## Sheet1
附录A 楼地面维修工程
A.1 楼地面维修
表A.1 楼地面维修（A01）
项目编码 | 项目名称 | 项目内容及做法描述 | 计量单位 | 工程量计算规则 | 预算单价 | 项目特征
A01001 | 混凝土地面维修 | 1、(120厚以内)混凝土地面破碎(含切割) | m³ | 按实际发生面积以m³计量 | 1100 | 旧地面破碎，新做混凝土地面。含主辅材
2、C20耐磨混凝土地面压光
A01001-1 | 混凝土地面裂缝压力灌注修补 | 1、裂缝清理 | m | 按实际裂缝走向，等效为多条折线，以延长米计量 | 40 | 裂缝清理，灌注口安装，表面密封，压力灌注。含主辅材
2、安装灌注口
3、裂缝吹扫
4、表面密封
5、压力灌注胶凝材料
A01001-2 | 混凝土地面起砂处理 | 1、旧面层清理 | m² | 按实际发生面积以m²计量 | 35 | 旧面层清理，专用材料处理面层。含主辅材
2、专用混凝土起砂处理材料
A01002 | 环氧漆地坪面层修补 | 1、旧漆面层铲除 | m² | 按实际发生面积以m²计量，0.5m²内按0.5m²计量 | 180 | 旧面漆铲除，新环氧面漆粉鉓。含主辅材
2、环氧地坪面漆二遍
A01002-1 | 环氧漆地坪修补 | 1、旧漆面层铲除、水泥砂浆层剔除 | m² | 按实际发生面积以m²计量，0.5m²内按0.5m²计量 | 225 | 铲除至结构层，新做找平层，新环氧地坪漆。含主辅材
2、干拌砂浆找平层
3、环氧砂浆批刮、打磨（配套产品）
4、环氧地坪面漆
A01002-3 | 环氧漆(防水)地坪(含地漏)修补 | 1、旧漆面层铲除、水泥砂浆层剔除 | m² | 按实际发生面积以m²计量 | 255 | 铲除至结构面层，新做找平层，新做防水层，新做保护层，地漏安装，成套环氧地坪漆。含主辅材
2、干拌砂浆找平层
2、1.2厚柔性涂膜防水层
3、干拌砂浆保护层
4、地漏安装
5、环氧砂浆批刮、打磨（配套产品）
6、环氧地坪面漆
表A.1 楼地面维修（A01） 续表
项目编码 | 项目名称 | 项目内容及做法描述 | 计量单位 | 工程量计算规则 | 预算单价 | 项目特征
A01003 | PVC块材地坪面层修补 | 1、旧地坪铲除 | m² | 按实际发生面积以m²计量，0.5m²内按0.5m²计量 | 80 | 旧地坪铲除，新粘贴地坪。含主辅材
2、专用接着剂粘贴地坪
A01003-1 | PVC块材地坪修补 | 1、旧地坪铲除、水泥砂浆层剔除 | m² | 按实际发生面积以m²计量，0.5m²内按0.5m²计量 | 130 | 铲除至结构层，新做找平层，新做自流平，新粘贴地坪。含主辅材
2、干拌砂浆找平层
3、水泥基自流平基层处理
4、专用接着剂粘贴层
A01004 | PVC卷材地坪面层修补 | 1、旧地坪铲除 | m² | 按实际发生面积以m²计量，0.5m²内按0.5m²计量 | 85 | 旧地坪铲除，新粘贴地坪。含主辅材
2、专用接着剂粘贴地坪
3、焊缝
A01004-1 | PVC卷材地坪修补 | 1、旧地坪铲除、水泥砂浆层剔除 | m² | 按实际发生面积以m²计量，0.5m²内按0.5m²计量 | 125 | 铲除至结构层，新做找平层，新做自流平，新粘贴地坪。含主辅材
2、干拌砂浆找平层
3、水泥基自流平基层处理
4、专用接着剂粘贴层
5、焊缝
A01005 | 块料地砖修补 | 1、旧地砖及结合层剔除（含切割） | m² | 按实际发生面积以m²计量 | 135 | 铲除至结构层，新地砖铺贴。含主辅材
2、干拌砂浆铺贴面层
A01005-1 | 块料(防水)地砖修补 | 1、旧地砖、结合层剔除至结构层 | m² | 按实际发生面积以m²计量 | 170 | 铲除至结构层，新做找平层，新做防水层，新做保护层，新地砖铺贴。含主辅材
2、干拌砂浆找平层
3、1.2厚柔性涂膜防水层
4、干拌砂浆保护层
5、地漏安装
6、干拌砂浆铺贴面层
A01005-2 | 块料(防水)地砖(含地漏)修补 | 1、旧地砖、结合层剔除至结构层 | m² | 按实际发生面积以m²计量 | 175 | 铲除至结构层，新做找平层，新做防水层，新做保护层、地漏安装，新地砖铺贴。含主辅材
2、干拌砂浆找平层
3、1.2厚柔性涂膜防水层
4、干拌砂浆保护层
5、地漏安装
6、干拌砂浆铺贴面层
表A.1 楼地面维修（A01） 续表
项目编码 | 项目名称 | 项目内容及做法描述 | 计量单位 | 工程量计算规则 | 预算单价 | 项目特征
A01005-3 | 马赛克地砖(含地漏)修补 | 1、旧地砖、结合层剔除至结构层 | m² | 按实际发生面积以m²计量 | 155 | 铲除至结构层，新做找平层，新做防水层，新做保护层，新地砖铺贴。含主辅材
2、干拌砂浆找平层
3、1.2mm厚柔性涂膜防水层
4、干拌砂浆保护层
5、地漏安装
6、干拌砂浆铺贴面层
A01006 | 预制水磨石块料地面修补 | 1、旧地砖、结合层剔除至结构层 | m² | 按实际发生面积以m²计量，0.5m²内按0.5m²计量 | 160 | 铲除至结构层，新干硬性结合层铺贴。含主辅材
2、30厚1:3干硬性水泥砂浆结合层
3、撒素水泥面
4、预制水磨石板铺贴
A01007 | 过门石材修补 | 1、旧石材及结合层剔除（含切割） | m² | 按实际发生面积以m²计量 | 350 | 铲除至结构层，新石材铺贴。含主辅材
2、干拌砂浆铺贴面层
3、过门石两侧衔接材料接口处理
A01007-1 | (异形)过门石材修补 | 1、旧石材及结合层剔除（含切割） | 套 | 按实际发生部位以数量计量 | 550 | 铲除至结构层，新石材铺贴。含主辅材
2、干拌砂浆铺贴面层
3、过门石两侧衔接材料接口处理
A01008 | 强化复合木地板修补 | 1、旧地板拆除（含切割） | m² | 按实际发生面积以m²计量 | 160 | 旧地板拆除，新地板铺设，边角线安装。含主辅材
2、地板铺设（含防潮垫）
3、边条线安装
注： | 1、旧漆面层铲除包括：铲除、打磨崩裂和空鼓、清理斑迹，涂刷脱漆剂、打磨、擦洗等全部工作。 2、旧地坪铲除包括：铲除、切割、粘结层铲除清理、清运、擦洗等工作 3、结合层剔除包括：各种面层的结合层拆除、（含结合层下）50厚水泥砂浆垫层拆除、清铲、清运等工作。 4、干拌砂浆包括：找平用砂浆、抹面用砂浆、粘结用砂浆。 5、木地板拆除包括：地板及踢脚板等全部拆除，含于保留地板部分的切割。 6、石材、块料与粘结材料的结合面刷防护材料
A.2 踢脚维修
表A.2 踢脚维修（A02）
项目编码 | 项目名称 | 项目内容及做法描述 | 计量单位 | 工程量计算规则 | 预算单价 | 项目特征
A02001 | 水泥砂浆踢脚线修补 | 1、旧踢脚线剔除 | m | 按实际发生长度以延长米计量 | 25 | 旧踢脚线剔除，新做踢脚线。含主辅材
2、干拌砂浆找打底
3、干拌砂浆找平抹光
A02002 | 油漆踢脚线修补 | 1、旧漆面层铲除 | m | 按实际发生长度以延长米计量 | 20 | 旧漆面层铲除，新腻子批刮，新油漆涂饰。含主辅材
2、腻子批刮、打磨
3、调合漆二遍。
A02003 | 塑料踢脚线修补 | 1、拆除旧踢脚线 | m | 按实际发生长度以延长米计量 | 40 | 旧踢脚线拆除，新做踢脚线。含主辅材
2、塑料踢脚线新做
A02004 | (300mm高)不锈钢踢脚线修补 | 1、旧踢脚线、硅酸钙板衬板拆除 | m² | 按实际发生面积以m²计量 | 680 | 旧踢脚线拆除，新做衬板，新做304不锈钢踢脚线。含主辅材
2、12厚新硅酸钙板衬板固定
3、建筑胶重新粘贴1.5厚不锈钢踢脚线
注： | 1、旧漆面层铲除包括：铲除、打磨崩裂和空鼓、清理斑迹，涂刷脱漆剂、打磨、擦洗等全部工作。 2、旧踢脚线剔除包括：踢脚线面层、结合层剔除、清运。 3、干拌砂浆包括：找平用砂浆、抹面用砂浆、粘结用砂浆。
附录B 墙面维修工程
B.1 墙面维修
表B.1 墙面维修（B01）
项目编码 | 项目名称 | 项目内容及做法描述 | 计量单位 | 工程量计算规则 | 预算单价 | 项目特征
B01001 | 乳胶漆墙面修补 | 1、旧涂料层铲除 | m² | 按实际发生面积以m²计量，0.5m²内按0.5m²计量 | 35 | 旧面层铲除，新石膏打底，新腻子批刮，俗人乳胶漆面层。含主辅材
2、粉刷石膏砂浆打底
3、2厚耐水腻子批刮、打磨
4、面层涂料二遍
B01001-1 | 乳胶漆墙面(含基层)修补 | 1、旧涂料层铲除、水泥砂浆层剔除 | m² | 按实际发生面积以m²计量 | 40 | 铲除至结构层，新抹灰层，新石膏打底，新腻子批刮，新乳胶漆面层。含主辅材
2、界面剂甩毛一道
3、干拌砂浆抹灰
4、粉刷石膏砂浆打底
5、2厚耐水腻子批刮、打磨
6、面层涂料二遍
B01002 | 环氧漆墙面修补 | 1、旧漆面层铲除 | m² | 按实际发生面积以m²计量，0.5m²内按0.5m²计量 | 205 | 旧漆面层铲除，新石膏打底，新腻子批刮，新油漆粉饰。含主辅材
2、粉刷石膏砂浆打底
3、2厚耐水腻子批刮、打磨
4、环氧漆二遍
B01002-1 | 环氧漆墙面(含基层)修补 | 1、旧漆面层铲除、水泥砂浆层剔除 | m² | 按实际发生面积以m²计量 | 225 | 铲除至结构层，新抹灰层，新石膏打底，新腻子批刮，新油漆粉饰。含主辅材
2、界面剂甩毛一道
3、干拌砂浆抹灰
4、粉刷石膏砂浆打底
5、2厚耐水腻子批刮、打磨
6、环氧漆二遍
B01002 | 壁布墙面修补 | 1、旧壁布揭撕 | m² | 按实际发生面积以m²计量 | 75 | 旧壁布揭撕，新壁布铺贴。含主辅材
2、铺贴壁布
B01002-1 | 壁布墙面(含基层)修补 | 1、旧壁布揭撕、结合层铲除 | m² | 按实际发生面积以m²计量，0.5m²内按0.5m²计量 | 105 | 铲除至抹灰层，新石膏打底，新腻子批刮，新壁布铺贴。含主辅材
2、粉刷石膏砂浆打底
3、2厚耐水腻子批刮、打磨
4、铺贴壁布
B01003 | 块料砖(刚性防水)墙面修补 | 1、旧墙砖及结合层剔除至结构层 | m² | 按实际发生面积以m²计量，0.5m²内按0.5m²计量 | 150 | 剔除至结构层，新做找平层，新做防水层，新墙砖铺贴。含主辅材
2、干拌砂浆找平层
3、1.5mm厚聚合物水泥基防水涂料
4、干拌砂浆铺贴面层
表B.1 墙面维修（B01） 续表
项目编码 | 项目名称 | 项目内容及做法描述 | 计量单位 | 工程量计算规则 | 预算单价 | 项目特征
B01003-1 | 块料砖(柔性防水)(不含防水层)墙面修补 | 1、旧墙砖及结合层剔除至防水层 | m² | 按实际发生面积以m²计量，0.5m²内按0.5m²计量 | 140 | 剔除至防水层，新墙砖铺贴。含主辅材
2、界面剂甩毛一道
3、干拌砂浆铺贴面层
B01003-2 | 块料砖(柔性防水)墙面修补 | 1、旧墙砖及结合层剔除至结构层 | m² | 按实际发生面积以m²计量 | 150 | 剔除至结构层，新做找平层，新做防水层，新墙砖铺贴。含主辅材
2、干拌砂浆找平层
3、1.0厚柔性涂膜防水层
4、界面剂甩毛处理
5、干拌砂浆铺贴面层
B01004 | 美耐板装修墙面修补 | 1、拆除美耐板面层、矽镁板衬板 | m² | 按实际发生面积以m²计量 | 15 | 旧面板及衬板拆除，原基层板加固，新衬板安装，新面层板粘贴。含主辅材
|  | 2、硅酸钙板基层加固 |  |  | 30
|  | 3、矽镁板衬板新装 |  |  | 150
|  | 4、美耐板新作 |  |  | 120
|  | 5、面层板粘贴 |  |  | 60
|  | 6、边缝封密胶处理 |  |  | 50
注： | 1、旧涂料、油漆层铲除包括：清理斑迹、打磨、擦洗，铲除涂料、油漆、腻子层，涂刷脱漆剂等全部工作。 2、旧壁布揭撕包括：壁布揭撕、粘结层清理霉渍、酒精擦试等工作。 3、结合层剔除包括：各种面层的结合层拆除、清铲、清运等工作。 4、干拌砂浆包括：找平用砂浆、抹面用砂浆、粘结用砂浆。 5、美耐板及矽镁板可更换其他材料，防火要求满足B1级。
B.2 墙裙维修
表B.2 墙裙维修（B02）
项目编码 | 项目名称 | 项目内容及做法描述 | 计量单位 | 工程量计算规则 | 预算单价 | 项目特征
B02001 | 涂料墙裙修补 | 1、旧涂料层铲除 | m² | 按实际发生面积以m²计量 | 35 | 旧涂料层铲除，新腻子批刮，新涂料粉饰。含主辅材
2、2厚耐水腻子批刮、打磨
3、面层涂料二遍
B02001-1 | 涂料墙裙(含基层)修补 | 1、旧涂料层铲除、水泥砂浆层剔除 | m² | 按实际发生面积以m²计量 | 45 | 剔除至结构层，新做抹灰层，新石膏打底，新腻子批刮，新涂料粉饰。含主辅材
2、界面剂甩毛一道
3、干拌砂浆抹灰
4、粉刷石膏砂浆打底
5、2厚耐水腻子批刮、打磨
6、面层涂料二遍
B02002 | 美耐板装修墙裙修补 | 1、拆除美耐板面层、矽镁板衬板 | m² | 按实际发生面积以m²计量 | 15 | 旧面板及衬板拆除，原基层板加固，新衬板安装，新面层板粘贴。含主辅材
|  | 2、硅酸钙板基层加固 |  |  | 30
|  | 3、矽镁板衬板新装 |  |  | 150
|  | 4、美耐板新作 |  |  | 120
|  | 5、面层板粘贴 |  |  | 60
|  | 6、边缝封密胶处理 |  |  | 50
表B.2 墙裙维修（B02） 续表
项目编码 | 项目名称 | 项目内容及做法描述 | 计量单位 | 工程量计算规则 | 预算单价 | 项目特征
B02003 | (750mm高)不锈钢墙裙修补 | 1、旧踢脚线、硅酸钙板衬板拆除 | m² | 按实际发生面积以m²计量 | 680 | 旧墙裙拆除，新衬板安装，新做304不锈钢墙裙。含主辅材
2、12厚新硅酸钙板衬板固定
3、建筑胶重新粘贴1.5厚不锈钢墙裙
注： | 1、旧涂料、油漆层铲除包括：清理斑迹、打磨、擦洗，铲除涂料、油漆、腻子层，涂刷脱漆剂等全部工作。 2、干拌砂浆包括：找平用砂浆、抹面用砂浆、粘结用砂浆。 3、美耐板及矽镁板可更换其他材料，防火要求满足B1级。
附录C 天棚维修工程
C.1 天棚维修
表C.1 天棚维修（C01）
项目编码 | 项目名称 | 项目内容及做法描述 | 计量单位 | 工程量计算规则 | 预算单价 | 项目特征
C01001 | 金属龙骨天棚拆除 | 1、天棚及龙骨拆除 | m² | 按实际发生面积以m²计量 | 20 | 旧天棚及龙骨拆除
C01002 | T型铝合金双层(上人)龙骨新做 | 1、圆8mm吊筋双向<1200mm | m² | 按实际发生面积以m²计量 | 85 | 新做吊筋，新做龙骨。含主辅材
2、CS60*27mm主龙骨中距1200mm
3、TB24*28轻钢龙骨
C01003 | 天棚乳胶漆面层修补 | 1、旧漆面层铲除 | m² | 按实际发生面积以m²计量 | 40 | 旧漆面层铲除，新腻子批刮，新涂料粉饰。含主辅材
2、2厚耐水腻子批刮、打磨
3、面层涂料二遍
C01003-1 | 天棚环氧漆面层修补 | 1、旧漆面层铲除 | m² | 按实际发生面积以m²计量 | 180 | 旧漆面层铲除，新腻子批刮，新涂料粉饰。含主辅材
2、2厚耐水腻子批刮、打磨
3、面层油漆二遍
C01004 | 乳胶漆天棚修补 | 1、硅酸钙板拆除(含切割) | m² | 按实际发生面积以m²计量 | 95 | 旧吊顶板拆除，龙骨补强，新做吊顶板，新腻子批刮，新涂料粉饰。含主辅材
2、龙骨局部更换或补强
3、9mm硅酸钙板新做
4、2厚耐水腻子批刮、打磨
5、面层涂料二遍
表C.1 天棚维修（C01） 续表
项目编码 | 项目名称 | 项目内容及做法描述 | 计量单位 | 工程量计算规则 | 预算单价 | 项目特征
C01004-1 | 环氧漆天棚修补 | 1、硅酸钙板拆除(含切割) | m² | 按实际发生面积以m²计量 | 245 | 旧吊顶板拆除，龙骨补强，新做吊顶板，新腻子批刮，新涂料粉饰。含主辅材
2、龙骨局部更换或补强
3、9mm硅酸钙板新做
4、2厚耐水腻子批刮、打磨
5、环氧漆二遍
C01005 | 明架天棚(风口周边)补强修复 | 1、风口及周边8块吊顶板拆除 | 项 | 按实际发生部位以数量计量 | 350 | 对风口(或灯具)周边天花下沉，附加吊筋，更换龙骨，恢复吊顶板。含辅材
2、新增圆8mm吊筋
3、龙骨局部更换或补强
4、风口及周边8块天花板恢复
C01006 | PVC条板天棚新做 | 1、U型CB50*20龙骨制作安装 | m² | 按实际发生面积以m²计量 | 140 | 新做龙骨，新面板安装。含主辅材
2、9厚PVC条板安装
3、边角条安装
C01007 | 铝条板天棚新做 | 1、U型CB50*20龙骨中距1200mm | m² | 按实际发生面积以m²计量 | 185 | 新做龙骨，新面板安装。含主辅材
2、U型CB38*12龙骨
3、0.6~0.8厚铝条板安装
C01008 | 铝方板天棚新做 | 1、U型CB38*12龙骨中距1200mm | m² | 按实际发生面积以m²计量 | 185 | 新做龙骨，新面板安装。含主辅材
2、KB33*30龙骨
3、0.6~0.8厚铝方板安装
C01009 | U型轻钢龙骨天棚开600mm检修口 | 1、切割开口 | 项 | 按实际发生部位以数量计量 | 200 | 切割，龙骨补强，新做盖板。含主辅材
2、龙骨局部更换或补强
3、检修口边条制安
4、检修盖板新做
注： | 1、旧涂料、油漆层铲除包括：清理斑迹、打磨、擦洗，铲除涂料、油漆、腻子层，涂刷脱漆剂等全部工作。
附录D 门窗维修工程
D.1 木门(庆祥门)维修
表D.1 木门(庆祥门)维修（D01）
项目编码 | 项目名称 | 项目内容及做法描述 | 计量单位 | 工程量计算规则 | 预算单价 | 项目特征
D01001 | 木门(庆祥门)框加固 | 1、门扇拆、安 | 樘 | 按实际发生部位以数量计量 | 320 | 门框松动导致门体异常，拆除门扇，门框加固，封密胶，门扇安装，含辅材
2、门框加固
3、框边封密胶
D.2 钢门维修
表D.2 钢门维修（D02）
项目编码 | 项目名称 | 项目内容及做法描述 | 计量单位 | 工程量计算规则 | 预算单价 | 项目特征
D02001 | 防火门框加固 | 1、门扇拆、安 | 樘 | 按实际发生部位以数量计量 | 320 | 门框松动导致门体异常，拆除门扇，门框加固，封密胶，门扇安装，含辅材
2、门框加固
3、框边封密胶
D02002 | 钢门焊接 | 1、钢门焊接 | 点 | 按实际焊接点数以数量计量 | 180 | 门板开焊，焊接，局部补漆。含辅材
2、局部打磨补漆
D02003 | 卷帘门维修 | 1、门体安装 | m² | 按实际数量计量 | 500 | 含主辅材
|  | 2、电机安装调试 | 套 |  | 2800
D.3 窗台板维修
表D.3 窗台板维修（D03）
项目编码 | 项目名称 | 项目内容及做法描述 | 计量单位 | 工程量计算规则 | 预算单价 | 项目特征
D03001 | 人造石窗台板修补 | 1、窗台板拆除 | m | 按实际发生长度以延长米计量 | 280 | 旧窗台板拆除，新板安装，密封胶。含主辅材
2、人造石窗台板安装
3、密封胶
D03002 | 全钢化玻璃不锈钢框玻璃隔断新做 | 1.全钢化玻璃隔断 | m | 按实际发生长度以延长米计量 | 605 | 含主辅材
2.其他包边
附录E 油漆、涂料、玻璃维修工程
E.1 楼梯栏杆、扶手维修
表E.1 楼梯栏杆、扶手维修（E01）
项目编码 | 项目名称 | 项目内容及做法描述 | 计量单位 | 工程量计算规则 | 预算单价 | 项目特征
E01001 | 楼梯木扶手油漆维修 | 1、旧漆面层清理 | m | 按实际发生长度以延长米计量 | 60 | 旧漆面层清理，新腻子批刮，新油漆粉饰。含主辅材
2、腻子批刮、打磨
3、新做底油一遍、调合漆两遍
表E.1 楼梯栏杆、扶手维修（E01） 续表
项目编码 | 项目名称 | 项目内容及做法描述 | 计量单位 | 工程量计算规则 | 预算单价 | 项目特征
E01001-1 | 楼梯木扶手维修 | 1、旧漆面层清理 | m | 按实际发生长度以延长米计量 | 60 | 旧漆面层清理，扶手整修，新腻子批刮，新油漆粉饰。含主辅材
2、木扶手整修
3、腻子批刮、打磨
4、新做底油一遍、调合漆两遍
E01002 | 楼梯金属栏杆油漆维修 | 1、旧漆面层清理 | m | 按实际发生长度以延长米计量 | 75 | 旧漆面层清理，新油漆粉饰。含主辅材
2、新做底油一遍、调合漆两遍
注： | 1、旧涂料、油漆层铲除包括：清理斑迹、打磨、擦洗，铲除涂料、油漆、腻子层，涂刷脱漆剂等全部工作。 2、木扶手整修包括：拆除损坏部件及损坏部件的配制、安装、加楔钉固、修整劈裂、粘接、清理等工作。
E.2 窗帘盒维修
表E.2 窗帘盒维修（E02）
项目编码 | 项目名称 | 项目内容及做法描述 | 计量单位 | 工程量计算规则 | 预算单价 | 项目特征
E02003 | 窗帘盒涂料维修 | 1、旧涂料清理 | m | 按实际发生长度以延长米计量 | 28 | 旧涂料清理，新腻子批刮，新涂料粉饰。含主辅材
2、腻子批刮、打磨
3、乳胶漆涂料二遍
附录F 机电安装工程类（水、暖、电）维修工程
项目编码 | 项目名称 | 项目内容及做法描述 | 计量单位 | 工程量计算规则 | 预算单价 | 项目特征
F01001 | 铸铁管道拆除 | 铸铁管道拆除(不分室内室外) 公称直径(100mm以内) | m | 按实际发生量记取 | 30
F01002 | 室内给水铸铁管安装 | 室内给水铸铁管安装(石棉水泥接口) 公称直径(75mm) | m | 按实际发生量记取 | 95 | 含主辅材
F01003 | 室内给水塑料管安装 | 室内给水塑料管安装(热熔、电熔) 管外径(50mm) | m | 按实际发生量记取 | 30 | 含主辅材
F01004 | 室内排水塑料管安装 | 室内排水塑料管安装(粘接) 公称直径(125mm以内) | m | 按实际发生量记取 | 100 | 含主辅材
F01005 | 塑料给水管道拆除 | 塑料给水管道拆除(不分室内室外) 管外径(50mm以内) | m | 按实际发生量记取 | 8
F01006 | 塑料排水管道拆除 | 塑料排水管道拆除(不分室内室外) 公称直径(125mm以内) | m | 按实际发生量记取 | 12
F01007 | 室内钢管安装 | 室内钢管安装(螺纹连接) 公称直径(50mm) | m | 按实际发生量记取 | 72 | 含主辅材
F01008 | 钢管管道拆除 | 钢管管道拆除(不分室内室外) 公称直径(50mm以内) | m | 按实际发生量记取 | 9
F01009 | 镜子安装 | 镜子安装 | m | 按实际发生长度以延长米计量 | 127 | 含主辅材
F01010 | 普通荧光灯安装 | 普通荧光灯安装 嵌入式 三管 | 套 | 按实际发生量记取 | 385 | 含主辅材
F01011 | 各式荧光灯整修 | 各式荧光灯整修 | 套 | 按实际发生量记取 | 40 | 含主辅材
F01012 | 蹲式大便器安装 | 蹲式大便器安装 手压阀 | 套 | 按实际发生量记取 | 1200 | 含主辅材
F01013 | 连体式坐便器 | 连体式坐便器安装 | 套 | 按实际发生量记取 | 3200 | 含主辅材
F01014 | 排气扇安装 | 排气扇安装 | 套 | 按实际发生量记取 | 352 | 含主辅材
F01015 | 铸铁散热器整组拆除 | 铸铁散热器整组拆除 | 片 | 按实际发生量记取 | 3
F01016 | 钢制闭式散热器安装 | 钢制闭式散热器安装 H150~240 2m以内 | 组 | 按实际发生量记取 | 1600 | 含主辅材
F01017 | 洗脸盆拆除 | 洗脸盆拆除 | 套 | 按实际发生量记取 | 60
F01018 | 洗脸盆安装 | 洗脸盆安装 冷热水 | 套 | 按实际发生量记取 | 2800 | 含主辅材
附录Z 零星维修工程
Z.1 零星维修
表Z.1 零星维修（Z01）
项目编码 | 项目名称 | 项目内容及做法描述 | 计量单位 | 工程量计算规则 | 预算单价 | 项目特征
Z01001 | 零星维修 | 零星维修 | 项 |  | 100
Z01002 | 零星维修 | 零星维修 | 项 |  | 200
Z01003 | 零星维修 | 零星维修 | 项 |  | 300

## Sheet1 (2)
附录A 楼地面维修工程
A.1 楼地面维修
表A.1 楼地面维修（A01）
项目编码 | 项目名称 | 项目内容及做法描述 | 计量单位 | 工程量计算规则 | 维修单价 | 项目特征
A01001 | 混凝土地面维修 | 1、(120厚以内)混凝土地面破碎(含切割) | m³ | 按实际发生面积以m³计量 |  | 旧地面破碎，新做混凝土地面。含主辅材
2、C20耐磨混凝土地面压光
A01001-1 | 混凝土地面裂缝压力灌注修补 | 1、裂缝清理 | m | 按实际裂缝走向，等效为多条折线，以延长米计量 |  | 裂缝清理，灌注口安装，表面密封，压力灌注。含主辅材
2、安装灌注口
3、裂缝吹扫
4、表面密封
5、压力灌注胶凝材料
A01001-2 | 混凝土地面起砂处理 | 1、旧面层清理 | m² | 按实际发生面积以m²计量 |  | 旧面层清理，专用材料处理面层。含主辅材
2、专用混凝土起砂处理材料
A01002 | 环氧漆地坪面层修补 | 1、旧漆面层铲除 | m² | 按实际发生面积以m²计量，0.5m²内按0.5m²计量 |  | 旧面漆铲除，新环氧面漆粉鉓。不含成套环氧漆主材
2、环氧地坪面漆二遍
A01002-1 | 环氧漆地坪修补 | 1、旧漆面层铲除、水泥砂浆层剔除 | m² | 按实际发生面积以m²计量，0.5m²内按0.5m²计量 |  | 铲除至结构层，新做找平层，新环氧地坪漆。不含成套环氧漆主材
2、干拌砂浆找平层
3、环氧砂浆批刮、打磨（配套产品）
4、环氧地坪面漆
A01002-3 | 环氧漆(防水)地坪(含地漏)修补 | 1、旧漆面层铲除、水泥砂浆层剔除 | m² | 按实际发生面积以m²计量 |  | 铲除至结构面层，新做找平层，新做防水层，新做保护层，地漏安装，成套环氧地坪漆。不含成套环氧漆主材
2、干拌砂浆找平层
2、1.2厚柔性涂膜防水层
3、干拌砂浆保护层
4、地漏安装
5、环氧砂浆批刮、打磨（配套产品）
6、环氧地坪面漆
A01003 | PVC块材地坪面层修补 | 1、旧地坪铲除 | m² | 按实际发生面积以m²计量，0.5m²内按0.5m²计量 |  | 旧地坪铲除，新粘贴地坪。不含PVC地坪主材
2、专用接着剂粘贴地坪
A01003-1 | PVC块材地坪修补 | 1、旧地坪铲除、水泥砂浆层剔除 | m² | 按实际发生面积以m²计量，0.5m²内按0.5m²计量 |  | 铲除至结构层，新做找平层，新做自流平，新粘贴地坪。不含PVC地坪主材
2、干拌砂浆找平层
3、水泥基自流平基层处理
4、专用接着剂粘贴层
A01004 | PVC卷材地坪面层修补 | 1、旧地坪铲除 | m² | 按实际发生面积以m²计量，0.5m²内按0.5m²计量 |  | 旧地坪铲除，新粘贴地坪。不含PVC地坪主材
2、专用接着剂粘贴地坪
3、焊缝
A01004-1 | PVC卷材地坪修补 | 1、旧地坪铲除、水泥砂浆层剔除 | m² | 按实际发生面积以m²计量，0.5m²内按0.5m²计量 |  | 铲除至结构层，新做找平层，新做自流平，新粘贴地坪。不含PVC地坪主材
2、干拌砂浆找平层
3、水泥基自流平基层处理
4、专用接着剂粘贴层
5、焊缝
A01005 | 块料地砖修补 | 1、旧地砖及结合层剔除（含切割） | m² | 按实际发生面积以m²计量 |  | 铲除至结构层，新地砖铺贴。不含块料地砖主材
2、干拌砂浆铺贴面层
A01005-1 | 块料(防水)地砖修补 | 1、旧地砖、结合层剔除至结构层 | m² | 按实际发生面积以m²计量 |  | 铲除至结构层，新做找平层，新做防水层，新做保护层，新地砖铺贴。不含块料地砖主材
2、干拌砂浆找平层
3、1.2厚柔性涂膜防水层
4、干拌砂浆保护层
5、地漏安装
6、干拌砂浆铺贴面层
A01005-2 | 块料(防水)地砖(含地漏)修补 | 1、旧地砖、结合层剔除至结构层 | m² | 按实际发生面积以m²计量 |  | 铲除至结构层，新做找平层，新做防水层，新做保护层、地漏安装，新地砖铺贴。不含块料地砖主材
2、干拌砂浆找平层
3、1.2厚柔性涂膜防水层
4、干拌砂浆保护层
5、地漏安装
6、干拌砂浆铺贴面层
A01005-3 | 马赛克地砖(含地漏)修补 | 1、旧地砖、结合层剔除至结构层 | m² | 按实际发生面积以m²计量 |  | 铲除至结构层，新做找平层，新做防水层，新做保护层，新地砖铺贴。不含块料地砖主材
2、干拌砂浆找平层
3、1.2mm厚柔性涂膜防水层
4、干拌砂浆保护层
5、地漏安装
6、干拌砂浆铺贴面层
A01006 | 预制水磨石块料地面修补 | 1、旧地砖、结合层剔除至结构层 | m² | 按实际发生面积以m²计量，0.5m²内按0.5m²计量 |  | 铲除至结构层，新干硬性结合层铺贴。不含块料地砖主材
2、30厚1:3干硬性水泥砂浆结合层
3、撒素水泥面
4、预制水磨石板铺贴
A01007 | 过门石材修补 | 1、旧石材及结合层剔除（含切割） | m² | 按实际发生面积以m²计量 |  | 铲除至结构层，新石材铺贴。含主辅材
2、干拌砂浆铺贴面层
3、过门石两侧衔接材料接口处理
A01007-1 | (异形)过门石材修补 | 1、旧石材及结合层剔除（含切割） | 套 | 按实际发生部位以数量计量 |  | 铲除至结构层，新石材铺贴。含主辅材
2、干拌砂浆铺贴面层
3、过门石两侧衔接材料接口处理
A01008 | 强化复合木地板修补 | 1、旧地板拆除（含切割） | m² | 按实际发生面积以m²计量 |  | 旧地板拆除，新地板铺设，边角线安装。含主辅材
2、地板铺设（含防潮垫）
3、边条线安装
注： | 1、旧漆面层铲除包括：铲除、打磨崩裂和空鼓、清理斑迹，涂刷脱漆剂、打磨、擦洗等全部工作。 2、旧地坪铲除包括：铲除、切割、粘结层铲除清理、清运、擦洗等工作 3、结合层剔除包括：各种面层的结合层拆除、（含结合层下）50厚水泥砂浆垫层拆除、清铲、清运等工作。 4、干拌砂浆包括：找平用砂浆、抹面用砂浆、粘结用砂浆。 5、木地板拆除包括：地板及踢脚板等全部拆除，含于保留地板部分的切割。 6、石材、块料与粘结材料的结合面刷防护材料
A.2 踢脚维修
表A.2 踢脚维修（A02）
项目编码 | 项目名称 | 项目内容及做法描述 | 计量单位 | 工程量计算规则 | 维修单价 | 项目特征
A02001 | 水泥砂浆踢脚线修补 | 1、旧踢脚线剔除 | m | 按实际发生长度以延长米计量 |  | 旧踢脚线剔除，新做踢脚线。含主辅材
2、干拌砂浆找打底
3、干拌砂浆找平抹光
A02002 | 油漆踢脚线修补 | 1、旧漆面层铲除 | m | 按实际发生长度以延长米计量 |  | 旧漆面层铲除，新腻子批刮，新油漆涂饰。含主辅材
2、腻子批刮、打磨
3、调合漆二遍。
A02003 | 塑料踢脚线修补 | 1、拆除旧踢脚线 | m | 按实际发生长度以延长米计量 |  | 旧踢脚线拆除，新做踢脚线。含主辅材
2、塑料踢脚线新做
A02004 | (300mm高)不锈钢踢脚线修补 | 1、旧踢脚线、硅酸钙板衬板拆除 | m² | 按实际发生面积以m²计量 |  | 旧踢脚线拆除，新做衬板，新做304不锈钢踢脚线。含主辅材
2、12厚新硅酸钙板衬板固定
3、建筑胶重新粘贴1.5厚不锈钢踢脚线
注： | 1、旧漆面层铲除包括：铲除、打磨崩裂和空鼓、清理斑迹，涂刷脱漆剂、打磨、擦洗等全部工作。 2、旧踢脚线剔除包括：踢脚线面层、结合层剔除、清运。 3、干拌砂浆包括：找平用砂浆、抹面用砂浆、粘结用砂浆。
附录B 墙面维修工程
B.1 墙面维修
表B.1 墙面维修（B01）
项目编码 | 项目名称 | 项目内容及做法描述 | 计量单位 | 工程量计算规则 | 维修单价 | 项目特征
B01001 | 乳胶漆墙面修补 | 1、旧涂料层铲除 | m² | 按实际发生面积以m²计量，0.5m²内按0.5m²计量 |  | 旧面层铲除，新石膏打底，新腻子批刮，俗人乳胶漆面层。含主辅材
2、粉刷石膏砂浆打底
3、2厚耐水腻子批刮、打磨
4、面层涂料二遍
B01001-1 | 乳胶漆墙面(含基层)修补 | 1、旧涂料层铲除、水泥砂浆层剔除 | m² | 按实际发生面积以m²计量 |  | 铲除至结构层，新抹灰层，新石膏打底，新腻子批刮，新乳胶漆面层。含主辅材
2、界面剂甩毛一道
3、干拌砂浆抹灰
4、粉刷石膏砂浆打底
5、2厚耐水腻子批刮、打磨
6、面层涂料二遍
B01002 | 环氧漆墙面修补 | 1、旧漆面层铲除 | m² | 按实际发生面积以m²计量，0.5m²内按0.5m²计量 |  | 旧漆面层铲除，新石膏打底，新腻子批刮，新油漆粉饰。不含环氧漆主材
2、粉刷石膏砂浆打底
3、2厚耐水腻子批刮、打磨
4、环氧漆二遍
B01002-1 | 环氧漆墙面(含基层)修补 | 1、旧漆面层铲除、水泥砂浆层剔除 | m² | 按实际发生面积以m²计量 |  | 铲除至结构层，新抹灰层，新石膏打底，新腻子批刮，新油漆粉饰。不含环氧漆主材
2、界面剂甩毛一道
3、干拌砂浆抹灰
4、粉刷石膏砂浆打底
5、2厚耐水腻子批刮、打磨
6、环氧漆二遍
B01002 | 壁布墙面修补 | 1、旧壁布揭撕 | m² | 按实际发生面积以m²计量 |  | 旧壁布揭撕，新壁布铺贴。不含壁布主材
2、铺贴壁布
B01002-1 | 壁布墙面(含基层)修补 | 1、旧壁布揭撕、结合层铲除 | m² | 按实际发生面积以m²计量，0.5m²内按0.5m²计量 |  | 铲除至抹灰层，新石膏打底，新腻子批刮，新壁布铺贴。不含壁布主材
2、粉刷石膏砂浆打底
3、2厚耐水腻子批刮、打磨
4、铺贴壁布
B01003 | 块料砖(刚性防水)墙面修补 | 1、旧墙砖及结合层剔除至结构层 | m² | 按实际发生面积以m²计量，0.5m²内按0.5m²计量 |  | 剔除至结构层，新做找平层，新做防水层，新墙砖铺贴。不含块料砖主材
2、干拌砂浆找平层
3、1.5mm厚聚合物水泥基防水涂料
4、干拌砂浆铺贴面层
B01003-1 | 块料砖(柔性防水)(不含防水层)墙面修补 | 1、旧墙砖及结合层剔除至防水层 | m² | 按实际发生面积以m²计量，0.5m²内按0.5m²计量 |  | 剔除至防水层，新墙砖铺贴。不含块料砖主材
2、界面剂甩毛一道
3、干拌砂浆铺贴面层
B01003-2 | 块料砖(柔性防水)墙面修补 | 1、旧墙砖及结合层剔除至结构层 | m² | 按实际发生面积以m²计量 |  | 剔除至结构层，新做找平层，新做防水层，新墙砖铺贴。不含块料砖主材
2、干拌砂浆找平层
3、1.0厚柔性涂膜防水层
4、界面剂甩毛处理
5、干拌砂浆铺贴面层
B01004 | 美耐板装修墙面修补 | 1、拆除美耐板面层、矽镁板衬板 | m² | 按实际发生面积以m²计量 |  | 旧面板及衬板拆除，原基层板加固，新衬板安装，新面层板粘贴。含主辅材
2、硅酸钙板基层加固
3、矽镁板衬板新装
4、面板板缝着色
5、面层板粘贴
6、边缝封密胶处理
注： | 1、旧涂料、油漆层铲除包括：清理斑迹、打磨、擦洗，铲除涂料、油漆、腻子层，涂刷脱漆剂等全部工作。 2、旧壁布揭撕包括：壁布揭撕、粘结层清理霉渍、酒精擦试等工作。 3、结合层剔除包括：各种面层的结合层拆除、清铲、清运等工作。 4、干拌砂浆包括：找平用砂浆、抹面用砂浆、粘结用砂浆。 5、美耐板及矽镁板可更换其他材料，防火要求满足B1级。
B.2 墙裙维修
表B.2 墙裙维修（B02）
项目编码 | 项目名称 | 项目内容及做法描述 | 计量单位 | 工程量计算规则 | 维修单价 | 项目特征
B02001 | 涂料墙裙修补 | 1、旧涂料层铲除 | m² | 按实际发生面积以m²计量 |  | 旧涂料层铲除，新腻子批刮，新涂料粉饰。含主辅材
2、2厚耐水腻子批刮、打磨
3、面层涂料二遍
B02001-1 | 涂料墙裙(含基层)修补 | 1、旧涂料层铲除、水泥砂浆层剔除 | m² | 按实际发生面积以m²计量 |  | 剔除至结构层，新做抹灰层，新石膏打底，新腻子批刮，新涂料粉饰。含主辅材
2、界面剂甩毛一道
3、干拌砂浆抹灰
4、粉刷石膏砂浆打底
5、2厚耐水腻子批刮、打磨
6、面层涂料二遍
B02002 | 美耐板装修墙裙修补 | 1、拆除美耐板面层、矽镁板衬板 | m² | 按实际发生面积以m²计量 |  | 旧面板及衬板拆除，原基层板加固，新衬板安装，新面层板粘贴。含主辅材
2、硅酸钙板基层加固
3、矽镁板衬板新装
4、面板板缝着色
5、面层板粘贴
6、边缝封密胶处理
B02003 | (750mm高)不锈钢墙裙修补 | 1、旧踢脚线、硅酸钙板衬板拆除 | m² | 按实际发生面积以m²计量 |  | 旧墙裙拆除，新衬板安装，新做304不锈钢墙裙。含主辅材
2、12厚新硅酸钙板衬板固定
3、建筑胶重新粘贴1.5厚不锈钢墙裙
注： | 1、旧涂料、油漆层铲除包括：清理斑迹、打磨、擦洗，铲除涂料、油漆、腻子层，涂刷脱漆剂等全部工作。 2、干拌砂浆包括：找平用砂浆、抹面用砂浆、粘结用砂浆。 3、美耐板及矽镁板可更换其他材料，防火要求满足B1级。
附录C 天棚维修工程
C.1 天棚维修
表C.1 天棚维修（C01）
项目编码 | 项目名称 | 项目内容及做法描述 | 计量单位 | 工程量计算规则 | 维修单价 | 项目特征
C01001 | 金属龙骨天棚拆除 | 1、天棚及龙骨拆除 | m² | 按实际发生面积以m²计量 |  | 旧天棚及龙骨拆除
C01002 | T型铝合金双层(上人)龙骨新做 | 1、圆8mm吊筋双向<1200mm | m² | 按实际发生面积以m²计量 |  | 新做吊筋，新做龙骨。含主辅材
2、CS60*27mm主龙骨中距1200mm
3、TB24*28轻钢龙骨
C01003 | 天棚乳胶漆面层修补 | 1、旧漆面层铲除 | m² | 按实际发生面积以m²计量 |  | 旧漆面层铲除，新腻子批刮，新涂料粉饰。含主辅材
2、2厚耐水腻子批刮、打磨
3、面层涂料二遍
C01003-1 | 天棚环氧漆面层修补 | 1、旧漆面层铲除 | m² | 按实际发生面积以m²计量 |  | 旧漆面层铲除，新腻子批刮，新涂料粉饰。不含环氧漆主材
2、2厚耐水腻子批刮、打磨
3、面层油漆二遍
C01004 | 乳胶漆天棚修补 | 1、硅酸钙板拆除(含切割) | m² | 按实际发生面积以m²计量 |  | 旧吊顶板拆除，龙骨补强，新做吊顶板，新腻子批刮，新涂料粉饰。含主辅材
2、龙骨局部更换或补强
3、9mm硅酸钙板新做
4、2厚耐水腻子批刮、打磨
5、面层涂料二遍
C01004-1 | 环氧漆天棚修补 | 1、硅酸钙板拆除(含切割) | m² | 按实际发生面积以m²计量 |  | 旧吊顶板拆除，龙骨补强，新做吊顶板，新腻子批刮，新涂料粉饰。不含环氧漆主材
2、龙骨局部更换或补强
3、9mm硅酸钙板新做
4、2厚耐水腻子批刮、打磨
5、环氧漆二遍
C01005 | 明架天棚(风口周边)补强修复 | 1、风口及周边8块吊顶板拆除 | 项 | 按实际发生部位以数量计量 |  | 对风口(或灯具)周边天花下沉，附加吊筋，更换龙骨，恢复吊顶板。含辅材
2、新增圆8mm吊筋
3、龙骨局部更换或补强
4、风口及周边8块天花板恢复
C01006 | PVC条板天棚新做 | 1、U型CB50*20龙骨制作安装 | m² | 按实际发生面积以m²计量 |  | 新做龙骨，新面板安装。含主辅材
2、9厚PVC条板安装
3、边角条安装
C01007 | 铝条板天棚新做 | 1、U型CB50*20龙骨中距1200mm | m² | 按实际发生面积以m²计量 |  | 新做龙骨，新面板安装。含主辅材
2、U型CB38*12龙骨
3、0.6~0.8厚铝条板安装
C01008 | 铝方板天棚新做 | 1、U型CB38*12龙骨中距1200mm | m² | 按实际发生面积以m²计量 |  | 新做龙骨，新面板安装。含主辅材
2、KB33*30龙骨
3、0.6~0.8厚铝方板安装
C01009 | U型轻钢龙骨天棚开600mm检修口 | 1、切割开口 | 项 | 按实际发生部位以数量计量 |  | 切割，龙骨补强，新做盖板。含主辅材
2、龙骨局部更换或补强
3、检修口边条制安
4、检修盖板新做
注： | 1、旧涂料、油漆层铲除包括：清理斑迹、打磨、擦洗，铲除涂料、油漆、腻子层，涂刷脱漆剂等全部工作。
附录D 门窗维修工程
D.1 木门(庆祥门)维修
表D.1 木门(庆祥门)维修（D01）
项目编码 | 项目名称 | 项目内容及做法描述 | 计量单位 | 工程量计算规则 | 维修单价 | 项目特征
D01001 | 木门(庆祥门)框加固 | 1、门扇拆、安 | 樘 | 按实际发生部位以数量计量 |  | 门框松动导致门体异常，拆除门扇，门框加固，封密胶，门扇安装，含辅材
2、门框加固
3、框边封密胶
D.2 钢门维修
表D.2 钢门维修（D02）
项目编码 | 项目名称 | 项目内容及做法描述 | 计量单位 | 工程量计算规则 | 维修单价 | 项目特征
D02001 | 防火门框加固 | 1、门扇拆、安 | 樘 | 按实际发生部位以数量计量 |  | 门框松动导致门体异常，拆除门扇，门框加固，封密胶，门扇安装，含辅材
2、门框加固
3、框边封密胶
D02002 | 钢门焊接 | 1、钢门焊接 | 点 | 按实际焊接点数以数量计量 |  | 门板开焊，焊接，局部补漆。含辅材
2、局部打磨补漆
D.3 窗台板维修
表D.3 窗台板维修（D03）
项目编码 | 项目名称 | 项目内容及做法描述 | 计量单位 | 工程量计算规则 | 维修单价 | 项目特征
D03001 | 人造石窗台板修补 | 1、窗台板拆除 | m | 按实际发生长度以延长米计量 |  | 旧窗台板拆除，新板安装，密封胶。含主辅材
2、人造石窗台板安装
3、密封胶
附录E 油漆、涂料、玻璃维修工程
E.1 楼梯栏杆、扶手维修
表E.1 楼梯栏杆、扶手维修（E01）
项目编码 | 项目名称 | 项目内容及做法描述 | 计量单位 | 工程量计算规则 | 维修单价 | 项目特征
E01001 | 楼梯木扶手油漆维修 | 1、旧漆面层清理 | m | 按实际发生长度以延长米计量 |  | 旧漆面层清理，新腻子批刮，新油漆粉饰。含主辅材
2、腻子批刮、打磨
3、新做底油一遍、调合漆两遍
E01001-1 | 楼梯木扶手维修 | 1、旧漆面层清理 | m | 按实际发生长度以延长米计量 |  | 旧漆面层清理，扶手整修，新腻子批刮，新油漆粉饰。含主辅材
2、木扶手整修
3、腻子批刮、打磨
4、新做底油一遍、调合漆两遍
E01002 | 楼梯金属栏杆油漆维修 | 1、旧漆面层清理 | m | 按实际发生长度以延长米计量 |  | 旧漆面层清理，新油漆粉饰。含主辅材
2、新做底油一遍、调合漆两遍
注： | 1、旧涂料、油漆层铲除包括：清理斑迹、打磨、擦洗，铲除涂料、油漆、腻子层，涂刷脱漆剂等全部工作。
2、木扶手整修包括：拆除损坏部件及损坏部件的配制、安装、加楔钉固、修整劈裂、粘接、清理等工作。
E.2 窗帘盒维修
表E.1 窗帘盒维修（E01）
项目编码 | 项目名称 | 项目内容及做法描述 | 计量单位 | 工程量计算规则 | 维修单价 | 项目特征
E01003 | 窗帘盒涂料维修 | 1、旧涂料清理 | m | 按实际发生长度以延长米计量 |  | 旧涂料清理，新腻子批刮，新涂料粉饰。含主辅材
2、腻子批刮、打磨
3、乳胶漆涂料二遍
附录Z 零星维修工程
Z.1 零星维修
表Z.1 零星维修（Z01）
项目编码 | 项目名称 | 项目内容及做法描述 | 计量单位 | 工程量计算规则 | 维修单价 | 项目特征
Z01001 | 零星维修 | 零星维修 | 项 |  | 100
Z01002 | 零星维修 | 零星维修 | 项 |  | 200
Z01003 | 零星维修 | 零星维修 | 项 |  | 300
附录F 其他维修工程
E.1 木扶手维修
表D.1 木门(庆祥门)维修（D01）
护理台面
混凝土破碎
打针
换反水弯
附录Z 零星维修工程
Z.1 零星维修
表Z.1 零星维修（Z01）
项目编码 | 项目名称 | 项目内容及做法描述 | 计量单位 | 工程量计算规则 | 维修单价 | 项目特征
Z01001 | 零星维修 | 零星维修 | 项 |  | 100
Z01002 | 零星维修 | 零星维修 | 项 |  | 200
Z01003 | 零星维修 | 零星维修 | 项 |  | 300