## 表—06 分部分项工程量清单与计价表
分部分项工程量清单与计价表
工程名称：9A VIP套间改日间病房 | [6 empty] | 第 1 页 共 4 页
序号 | 项目编码 | 项目名称 | 项目特征描述 | 计量单位 | 工程量 | 综合单价（元） |  | 金额（元）
[8 empty] | 合价 | 其中人工费 | 其中暂估价
拆除工程
1 | 920207001001 | 金属骨架隔墙拆除 | 1.金属骨架隔墙拆除 2.渣土运输 五环以外 | m2 | 21.73
2 | 910301001001 | 砖砌体拆除 | 1.整砖墙拆除 水泥砂浆 2.渣土运输 五环以外 | m3 | 5.22
3 | 920205001001 | 墙装饰板面层拆除 | 1.护墙板拆除 | m2 | 42.9
4 | 920511001001 | 揭撕壁纸 | 1.揭撕墙纸 | m2 | 71.22
5 | 920302001001 | 天棚吊顶拆除 | 1.金属龙骨天棚拆除 其他面层 | m2 | 64.11
6 | 920203001001 | 块料墙、柱面拆除 | 1.各种块料面砖墙面拆除 2.渣土运输 五环以外 | m2 | 53.3
7 | 920102001001 | 块料、石材面层楼地面拆除 | 1.面砖楼地面拆除 2.渣土运输 五环以外 | m2 | 11.35
8 | 920402001001 | 金属门拆除 | 1.门拆除 | 樘 | 4
9 | 930701007001 | 塑料管拆除 | 1.塑料给水管道拆除(不分室内室外) 管外径(25mm以内) | m | 10
10 | 930701007002 | 塑料管拆除 | 1.塑料排水管道拆除(不分室内室外) 公称直径(75mm以内) | m | 5
11 | 930704012001 | 大便器拆除 | 1.坐式大便器拆除 | 个 | 2
12 | 930704009001 | 淋浴器(房)拆除 | 1.淋浴器拆除 | 套 | 2
13 | 920603002001 | 洗漱台拆除 | 1.石材洗漱台 带下柜 人工*0.5,材料*0,机械*0.5,设备*0,主材*0 | m | 2
14 | 920603006001 | 浴巾架拆除 | 1.浴巾架安装 人工*0.5,材料*0,机械*0.5,设备*0,主材*0 | 套 | 2
15 | 920107003001 | 扶手拆除 | 1.无障碍设施栏杆新做 卫生间坐便/小便器扶手 人工*0.5,材料*0,机械*0.5,设备*0 | 套 | 1
16 | BB001 | 电视拆除 | 1.电视拆除 | 台 | 2
17 | 930210001001 | 配管拆除 | 1.电线管拆除 公称直径(20mm) | m | 80
18 | 930210009001 | 配线拆除 | 1.管内配线拆除导线截面(4mm2以内) | m | 300
19 | 930211013001 | 格栅灯拆除 | 1.荧光灯 嵌入式、开启式 | 套 | 5
20 | 930211001001 | 吸顶灯拆除 | 1.普通灯具及吸顶灯拆除 吸顶灯 双火以内 | 套 | 2
21 | 930204029001 | 开关拆除 | 1.小电器拆除 暗开关 | 个 | 4
本页小计
表—06
分部分项工程量清单与计价表
工程名称：9A VIP套间改日间病房 | [6 empty] | 第 2 页 共 4 页
序号 | 项目编码 | 项目名称 | 项目特征描述 | 计量单位 | 工程量 | 综合单价（元） |  | 金额（元）
[8 empty] | 合价 | 其中人工费 | 其中暂估价
22 | 930204029002 | 插座拆除 | 1.小电器拆除 暗插座 | 个 | 5
23 | CB001 | 床头定位器移位 | 1.床头定位器移位 | 项 | 1
24 | CB002 | 气体移位 | 1.气体出口移位 | 项 | 1
分部小计
新做工程
25 | 920207003001 | 隔墙新做 | 1.隔墙龙骨新做 轻钢龙骨 单排 2.隔墙石膏板面层新做 单层 | m2 | 7
26 | 910301008001 | 掏砌洞口 | 1.门口掏砌 240mm砖墙 干拌砂浆 2.外墙抹水泥砂浆 砖墙 干拌砂浆 | m2 | 2.1
27 | 920302003001 | 硅酸钙板吊顶新做 | 1.T形铝合金单层龙骨制作安装 吊挂式 面板规格0.4m2以内 2.金属龙骨天棚面层新做 硅酸钙板 | m2 | 59.16
28 | 920205003001 | 墙装饰板面层新做 | 1.内护墙柱衬板新做 硅酸钙板 2.装饰板面层 防火板 | m2 | 31.17
29 | 920511002001 | 墙纸裱糊 | 1.内墙耐水腻子新做 石膏面 2.内墙裱糊壁布新做 | m2 | 58.3
30 | 920103002001 | 塑料楼地面新做 | 1.塑料楼地面新做 2.楼地面混凝土垫层新做 3.环氧地面漆自流平涂料面层新做 | m2 | 15
31 | 920302003002 | 铝扣板吊顶新做 | 1.铝合金条板面层新做 离缝式 带插缝板 2.铝合金条板龙骨制作安装 单层 | m2 | 5.98
32 | 920203005001 | 块料墙面新做 | 1.内墙砂浆粘贴釉面砖面层 每块面积0.06m2以外勾缝 干拌砂浆(防水层上) | m2 | 25.43
33 | 920102003001 | 块料、石材面层楼地面新做 | 1.砂浆粘贴地面砖新做 每块0.36m2以内 干拌砂浆 | m2 | 5.98
34 | 910803005001 | 墙面涂膜防水层新做 | 1.墙面防水、防潮 聚合物水泥基(JS)防水涂料 1.5mm厚 2.墙面防水、防潮 聚合物水泥基(JS)防水涂料 每增减0.5mm 3.防水保护层 DS砂浆 | m2 | 17.6
本页小计
表—06
分部分项工程量清单与计价表
工程名称：9A VIP套间改日间病房 | [6 empty] | 第 3 页 共 4 页
序号 | 项目编码 | 项目名称 | 项目特征描述 | 计量单位 | 工程量 | 综合单价（元） |  | 金额（元）
[8 empty] | 合价 | 其中人工费 | 其中暂估价
35 | 910803005002 | 地面涂膜防水层新做 | 1.基础及楼(地)面防水、防潮 聚合物水泥基(JS)防水涂料 1.5mm厚 2.基础及楼(地)面防水、防潮 聚合物水泥基(JS)防水涂料 每增减0.5mm 3.防水保护层 DS砂浆 | m2 | 5.98
36 | 920402017001 | 钢制门制安 | 1.钢制门制安 2.门窗后塞口 填充剂 | 樘 | 1
37 | 920409006001 | 床帘制安 | 1.床帘制安 5张床 含床帘导轨 | m2 | 50
38 | 930704006001 | 洗脸盆安装 | 1.洗脸盆安装 立旧 | 套 | 1
39 | 920603002002 | 污物盆 | 1.污物盆 带盖 | 套 | 1
40 | 930704019001 | 地漏安装 | 1.防臭地漏安装 公称直径(50mm) | 个 | 1
41 | 920107003002 | 金属扶手带栏杆、栏板新做 | 1.无障碍设施栏杆新做 卫生间坐便/小便器扶手 | m | 1
42 | 920603006002 | 浴巾架安装 | 1.浴巾架安装 | 套 | 1
43 | 930210003001 | 电气明配管 | 1.薄壁钢管砖混结构明配公称直径(20mm)含网络预留管 | m | 82.5
44 | 930210012001 | 电气配线 | 1.管内穿塑料铜线导线截面(2.5mm2) | m | 395
45 | 930204030001 | 开关安装 | 1.小电器安装 跷板式暗开关 单控 双联 | 个 | 8
46 | 930204030002 | 插座安装 | 1.小电器安装 三联 10A以下 | 个 | 23
47 | 930211015001 | 荧光灯安装 | 1.普通荧光灯安装 嵌入式 三管 | 套 | 10
48 | 930211015002 | 荧光灯安装 | 1.床头灯 | 套 | 5
49 | 930211003001 | 吸顶灯 | 1.圆形吸顶灯 | 套 | 1
50 | CB003 | 床头定位器新作 | 1.床头定位器新作 | 个 | 4
51 | 930211018001 | 护士呼叫安装 | 1.护士呼叫 | 套 | 4
52 | 930905013001 | 网线敷设 | 1.双绞线缆沿桥架、支架敷设 4对以内 | m | 60
53 | BB002 | 可视 刷卡 门禁 | 1.刷卡门禁 带可视通话功能 | 套 | 1
54 | 920601006001 | 衣柜新做 | 1.衣柜 防火板 890*2308*600 | 个 | 1
55 | 920601006004 | 护士站台站新做 | 1.护士站办公桌 | 个 | 1
56 | 920601006002 | 配液柜台 | 1.配液柜台 人造石台面1580*600*800 | 个 | 1
本页小计
表—06
分部分项工程量清单与计价表
工程名称：9A VIP套间改日间病房 | [6 empty] | 第 4 页 共 4 页
序号 | 项目编码 | 项目名称 | 项目特征描述 | 计量单位 | 工程量 | 综合单价（元） |  | 金额（元）
[8 empty] | 合价 | 其中人工费 | 其中暂估价
57 | 031008014001 | 气体终端 | 1.气体终端 品牌：捷锐 一组：氧气 压缩空气 负压 挂瓶架 | 组 | 4
58 | 920601006003 | 吊柜 | 1.吊柜 800*400*400 | 个 | 2
59 | 930701010001 | 医用气体铜管安装 脱油脱脂 | 1.室内低压铜管安装(氧乙炔焊) 管外径(20mm以内) | m | 60
60 | 920606001001 | 床号标志牌 | 1.床号标志牌 | 个 | 5
61 | 920606002001 | 插卡牌安装 | 1.插卡牌安装 | 个 | 5
62 | 920606002002 | 门口标识牌安装 | 标识牌安装 | 个 | 1
63 | BB003 | 排风系统 | 1.排风系统 | 套 | 1
分部小计
本页小计
合 计
表—06