## -装饰
分部分项工程和单价措施项目清单与计价表
工程名称：装饰工程 | [6 empty] | 第 1 页 共 1 页
序号 | 子目编码 | 子目名称 | 子目特征描述 | 计量单位 | 工程量 | 金额（元）
[6 empty] | 综合单价 |  | 合价 | 其中
暂估价
|  | 整个项目 | [5 empty] | 76079.99
1 | 911402001001 | 天棚吊顶拆除 | 1.石膏板吊顶拆除 2.渣土外运及消纳：60km | m2 | 34.2
2 | 911402003001 | 天棚吊顶新做 | 1.金属龙骨天棚面层新做 纸面石膏板 换为【石棉水泥板】 2.双层U形轻钢龙骨制作安装 上人 面板规格0.4m2以内 3.刮腻子两遍 4.天棚涂料两遍 | m2 | 37.44
3 | 911404001001 | 灯带(槽) | 1.灯带新做 2.灯槽附加龙骨 | m | 16.2
4 | 911309006001 | 隔断新做 | 1.双层全玻80铝合金型材隔断 2.贴防爆膜 3.贴标识腰带 | m2 | 14.31
5 | 911509006001 | 百页窗帘安装 | 1.电动百页窗帘安装 | m2 | 14.31
6 | 911509006002 | 卷帘窗帘安装 | 1.卷帘窗帘安装 | m2 | 15
7 | 911502013001 | 轻型钢制门 | 1、轻型钢制门，正门900*2100标准诊间 2、包含门扇、门框及五金配件； 具体做法满足招标文件、设计图纸、技术标准及相关图集规范等要求 | 樘 | 1
8 | 911705002001 | 标志牌安装 | 1.亚克力标识牌 | 个 | 1
9 | AB001 | 铜板安装 | 1.新做龙骨 2.铜板搬运、安装 | 项 | 1
分部小计
措施项目
分部小计
本页小计
合 计
注：为计取规费等的使用，可在表中增设其中：“人工费”。

## -电气
分部分项工程和单价措施项目清单与计价表
工程名称：电气工程 | [6 empty] | 第 1 页 共 1 页
序号 | 子目编码 | 子目名称 | 子目特征描述 | 计量单位 | 工程量 | 金额（元）
[6 empty] | 综合单价 |  | 合价 | 其中
暂估价
整个项目
1 | 930903010001 | 出入口目标识别设备安装 | 1.出入口执行机构设备安装 电控锁 2.出入口控制设备安装 自动闭门器 3.出入口目标识别设备安装 密码键盘 | 台 | 1
2 | 930803007001 | 铝及铝合金风口、散流器拆除 | 1.风口拆除 | 个 | 4
3 | 930803008001 | 铝及铝合金风口、散流器制作、安装 | 1.风口利旧安装 | 个 | 4
4 | 930211015001 | 荧光灯安装 | 1.普通荧光灯安装 射灯 | 套 | 8
5 | 930211015002 | 荧光灯安装 | 1.荧光灯光沿（利旧） | 套 | 16
6 | 930204034001 | 小电器安装 插座安装 | 1.8孔专用插座 | 个 | 6
7 | 930204034002 | 小电器安装 开关安装 | 1.小电器安装 三联 10A以下 | 个 | 1
8 | 930204034003 | 小电器安装 | 1.小电器安装 风机盘管智能开关 | 个 | 1
9 | 930210003001 | 电气配管 20mm | 1.薄壁钢管砖混结构明配公称直径(20mm) | m | 80
10 | 930210011001 | 电气配线 导线截面4mm2 | 1.管内穿塑料铜线导线截面(4mm2) | m | 540
11 | 930210011002 | 电气配线 导线截面2.5mm2 | 1.管内穿塑料铜线导线截面(2.5mm2) | m | 60
12 | 930210011003 | 电气配线 五芯控制线 1.5mm2 | 1.管内穿同轴电缆 SYV-75-9 | m | 20
13 | 930210007001 | 铝合金线槽安装 | 1.铝合金线槽敷设宽度100mm) | m | 18
14 | CB001 | 整体投影设备安装 | 1.投影仪 2.电动遥控幕布 3.VGA数字高清线 | 项 | 1
分部小计
措施项目
分部小计
本页小计
合 计
注：为计取规费等的使用，可在表中增设其中：“人工费”。