## 表—06 拆除工程分部分项工程量清单与计价表
分部分项工程量清单与计价表
工程名称：拆除工程 | [6 empty] | 第 1 页 共 2 页
序号 | 项目编码 | 项目名称 | 项目特征描述 | 计量单位 | 工程量 | 综合单价（元） |  | 金额（元）
[8 empty] | 合价 | 其中人工费 | 其中暂估价
交车区
1 | 920207001001 | 隔墙拆除 | 工作内容： 1、拆除原有轻钢龙骨石膏板隔墙 2、渣土外运及消纳 | m2 | 130.41
3 | 920105001001 | 踢脚线拆除 | 工作内容： 1、拆除原有木质踢脚线 2、渣土外运及消纳 | m | 37.96
6 | 920402001001 | 推拉门拆除 | 工作内容： 1、拆除原有推拉门 | 樘 | 1
8 | 930204029001 | 小电器拆除 | 工作内容： 1、拆除原有单联开关 | 个 | 10
9 | 930204029002 | 小电器拆除 | 工作内容： 1、拆除原有插座 | 个 | 25
10 | 930204029003 | 小电器拆除 | 工作内容： 1、拆除原有调速开关 | 个 | 5
11 | 930210001001 | 配管拆除 | 工作内容： 1、拆除原敷设线管 | m | 211.52
12 | 930210009001 | 配线拆除 | 工作内容： 1、拆除原敷设电线 | m | 634.56
13 | 930701007001 | 塑料管拆除 | 工作内容： 1、拆除冷水管De20 2、拆除热水管De15 | m | 20.58
14 | 930704007001 | 洗涤盆拆除 | 工作内容： 1、拆除原有洗脸盆 | 套 | 4
分部小计
本页小计
表—06
分部分项工程量清单与计价表
工程名称：拆除工程 | [6 empty] | 第 2 页 共 2 页
序号 | 项目编码 | 项目名称 | 项目特征描述 | 计量单位 | 工程量 | 综合单价（元） |  | 金额（元）
[8 empty] | 合价 | 其中人工费 | 其中暂估价
UD药局
15 | 920207001002 | 隔墙拆除 | 工作内容： 1、拆除原有轻钢龙骨石膏板隔墙 2、渣土外运及消纳 | m2 | 66.15
17 | 920105001002 | 踢脚线拆除 | 工作内容： 1、拆除原有木质踢脚线 2、渣土外运及消纳 | m | 93.66
20 | 920402001003 | 推拉门拆除 | 工作内容： 1、拆除原有推拉门 | 樘 | 1
22 | 930204029004 | 小电器拆除 | 工作内容： 1、拆除原有单联、双联、三联开关 | 个 | 6
23 | 930204029005 | 小电器拆除 | 工作内容： 1、拆除原有插座 | 个 | 23
24 | 930204029006 | 小电器拆除 | 工作内容： 1、拆除原有调速开关 | 个 | 2
25 | 930210001002 | 配管拆除 | 工作内容： 1、拆除原敷设线管 | m | 305.57
26 | 930210009002 | 配线拆除 | 工作内容： 1、拆除原敷设电线 | m | 1222.28
分部小计
本页小计
合 计
表—06

## 表—06 电气工程分部分项工程量清单与计价表
分部分项工程量清单与计价表
工程名称：电气工程 | [6 empty] | 第 1 页 共 2 页
序号 | 项目编码 | 项目名称 | 项目特征描述 | 计量单位 | 工程量 | 综合单价（元） |  | 金额（元）
[8 empty] | 合价 | 其中暂估价
交车区
1 | 930903014001 | 防火门门禁系统 | 工作内容： 防火门门禁系统 1、出入口执行机构设备安装 电磁吸力锁 2、出入口控制设备安装 自动闭门器 3、出入口目标识别设备安装 带指纹刷卡 4、门禁破碎开关 5、安装线管DN20 6、安装电线BV2.5mm2 7、安装超五类8对屏蔽双绞线 | 台 | 1
2 | 930210004001 | 电气明配管 | 工作内容： 1、布置塑料线槽DN20 | m | 86.23
3 | 930210012001 | 电气配线 | 工作内容： 1、管内穿照明线BV2.5mm2 | m | 269.36
5 | 930211015003 | 荧光灯安装 | 工作内容： 1、安装接线盒 2、更衣室更换灯具 | 套 | 2
6 | 930204030002 | 小电器安装 | 工作内容： 1、安装接线盒 2、安装双联开关 | 个 | 2
7 | 930210004002 | 电气明配管 | 工作内容： 1、布置塑料线槽DN20 | m | 177.95
8 | 930210012002 | 电气配线 | 工作内容： 1、管内穿动力线BV4mm2 | m | 533.85
9 | 930204030001 | 小电器安装 | 工作内容： 1、安装接线盒 2、安装八孔插座（白色） | 个 | 8
分部小计
UD药局
10 | 930903014002 | 防火门门禁系统 | 工作内容： 防火门门禁系统 1、出入口执行机构设备安装 电磁吸力锁 2、出入口控制设备安装 自动闭门器 | 台 | 1
本页小计
表—06
分部分项工程量清单与计价表
工程名称：电气工程 | [6 empty] | 第 2 页 共 2 页
序号 | 项目编码 | 项目名称 | 项目特征描述 | 计量单位 | 工程量 | 综合单价（元） |  | 金额（元）
[8 empty] | 合价 | 其中暂估价
3、出入口目标识别设备安装 带指纹刷卡 4、门禁破碎开关 5、安装线管DN20 6、安装电线BV2.5mm2 7、安装超五类8对屏蔽双绞线
11 | 930210004003 | 电气明配管 | 工作内容： 1、布置塑料线槽DN20 | m | 95.51
12 | 930210012003 | 电气配线 | 工作内容： 1、管内穿照明线BV2.5mm2 | m | 381.67
14 | 930204030004 | 小电器安装 | 工作内容： 1、安装接线盒 2、安装双联开关 | 个 | 2
15 | 930210004004 | 电气明配管 | 工作内容： 1、布置塑料线槽DN20 | m | 308.32
16 | 930210012004 | 电气配线 | 工作内容： 1、管内穿动力线BV4mm2 | m | 924.96
17 | 930204030005 | 小电器安装 | 工作内容： 1、安装接线盒 2、安装八孔插座（白色） | 个 | 9
18 | 930204030006 | 小电器安装 | 工作内容： 1、安装接线盒 2、安装应急八孔插座（红色） | 个 | 5
分部小计
本页小计 | [7 empty] | 0
合 计
表—06

## 表—06 装饰工程分部分项工程量清单与计价表
分部分项工程量清单与计价表
工程名称：装饰工程 | [6 empty] | 第 1 页 共 3 页
序号 | 项目编码 | 项目名称 | 项目特征描述 | 计量单位 | 工程量 | 综合单价（元） |  | 金额（元）
[8 empty] | 合价 | 其中暂估价
交车区
1 | 911610002001 | 局部壁纸裱糊 | 工作内容： 1、壁纸专用胶粘贴壁纸面层;壁纸需经阻燃处理,燃烧等级B1 2、满涂壁纸专用基膜一道 3、满刮2mm厚面层耐水腻子找平 4、5mm厚成品水泥石灰膏砂浆找平 5、5mm厚成品水泥石灰膏砂浆打底扫毛 6、界面剂一道帅毛（先将墙面用水润湿） 7、聚合物水泥砂浆修补墙面 8、结构墙面 具体做法满足设计图纸、技术标准及相关图集规范等要求 | m2 | 25
2 | 920105008001 | 木质踢脚线新做 | 工作内容： 1、安装木质踢脚线 | m | 37.96
3 | 911402003001 | 硅酸钙板吊顶600mm*600mm | 工作内容： 1、600mm*600mm硅酸钙板面层 2、轻钢龙骨制作安装 具体做法满足设计图纸、技术标准及相关图集规范等要求 | m2 | 20
5 | 910301012001 | 多孔砖封堵门洞 | 工作内容： 1、多孔砖封堵门洞 2、墙面双面抹灰 3、刮两遍腻子 4、单面涂料、单面壁纸 | m3 | 0.76
6 | 920402018001 | 钢质防火门制安 | 工作内容： 1、安装钢质防火门 2、门窗后塞口 填充剂 | 樘 | 1
本页小计
表—06
分部分项工程量清单与计价表
工程名称：装饰工程 | [6 empty] | 第 2 页 共 3 页
序号 | 项目编码 | 项目名称 | 项目特征描述 | 计量单位 | 工程量 | 综合单价（元） |  | 金额（元）
[8 empty] | 合价 | 其中暂估价
|  | 分部小计 | [5 empty] | 0
UD药局
7 | 911610002002 | 壁纸裱糊 | 工作内容： 1、壁纸专用胶粘贴壁纸面层;壁纸需经阻燃处理,燃烧等级B1 2、满涂壁纸专用基膜一道 3、满刮2mm厚面层耐水腻子找平 4、5mm厚成品水泥石灰膏砂浆找平 5、5mm厚成品水泥石灰膏砂浆打底扫毛 6、界面剂一道帅毛（先将墙面用水润湿） 7、聚合物水泥砂浆修补墙面 8、结构墙面 具体做法满足设计图纸、技术标准及相关图集规范等要求 | m2 | 50
8 | 920105008002 | 木质踢脚线新做 | 工作内容： 1、安装木质踢脚线 | m | 62.64
9 | 911402003002 | 硅酸钙板吊顶600mm*600mm | 工作内容： 1、600mm*600mm硅酸钙板面层 2、轻钢龙骨制作安装 具体做法满足设计图纸、技术标准及相关图集规范等要求 | m2 | 30
11 | 910404001001 | 原混凝土墙体开门洞 | 工作内容： 1、开门洞 | m3 | 0.76
12 | 920402018002 | 钢质防火门制安 | 工作内容： 1、安装钢质防火门 2、门窗后塞口 填充剂 | 樘 | 1
13 | 920402011001 | 金属平开门制安 | 工作内容： | 樘 | 1
本页小计
表—06
分部分项工程量清单与计价表
工程名称：装饰工程 | [6 empty] | 第 3 页 共 3 页
序号 | 项目编码 | 项目名称 | 项目特征描述 | 计量单位 | 工程量 | 综合单价（元） |  | 金额（元）
[8 empty] | 合价 | 其中暂估价
1、安装钢质平开门 2、门窗后塞口 填充剂
14 | 011501015001 | 操作台 | 工作内容： 1、新增发药柜台（长度3米） 具体做法按照设计图纸为准 | m | 3
|  | 分部小计 | [5 empty] | 0
本页小计
合 计
表—06

## 表—06给排水工程 分部分项工程量清单与计价表
分部分项工程量清单与计价表
工程名称：给、排水工程 | [6 empty] | 第 1 页 共 1 页
序号 | 项目编码 | 项目名称 | 项目特征描述 | 计量单位 | 工程量 | 综合单价（元） |  | 金额（元）
[8 empty] | 合价 | 其中人工费 | 其中暂估价
交车区、UD药局
1 | 030408008001 | 防火堵洞 | 1.防火堵洞 穿楼板洞 | 处 | 5 | 132
分部小计
本页小计
合 计
表—06

## 表—06 空调工程分部分项工程量清单与计价表
分部分项工程量清单与计价表
工程名称：空调工程 | [6 empty] | 第 1 页 共 1 页
序号 | 项目编码 | 项目名称 | 项目特征描述 | 计量单位 | 工程量 | 综合单价（元） |  | 金额（元）
[8 empty] | 合价 | 其中人工费 | 其中暂估价
交车区
1 | 930210004001 | 电气暗配管 | 工作内容： 1、墙面剔槽 2、布置线管DN20 | m | 25.94
2 | 930210012001 | 电气配线 | 工作内容： 1、管内穿线BV2.5mm2 | m | 77.82
3 | 930204030001 | 小电器安装 | 工作内容： 1、安装温控开关 | 个 | 2
分部小计
UD药局
4 | 930210004002 | 电气暗配管 | 工作内容： 1、墙面剔槽 2、布置线管DN20 | m | 15.14
5 | 930210012002 | 电气配线 | 工作内容： 1、管内穿线BV2.5mm2 | m | 45.42
6 | 930204030002 | 小电器安装 | 工作内容： 1、安装温控开关 | 个 | 2
分部小计
本页小计
合 计
表—06

## 表—06 医疗气体工程分部分项工程量清单与计价表
分部分项工程量清单与计价表
工程名称：医疗气体工程 | [6 empty] | 第 1 页 共 1 页
序号 | 项目编码 | 项目名称 | 项目特征描述 | 计量单位 | 工程量 | 综合单价（元） |  | 金额（元）
[8 empty] | 合价 | 其中人工费 | 其中暂估价
1 | 930701008001 | 铜管拆除 | 1.名称：原铜管拆除 | m | 193.38
2 | 930204017001 | 阀箱及报警器拆除 | 1、阀箱及报警器保护性拆除 | 台 | 1
3 | 030801014001 | 低压铜及铜合金管DN25 | 1.材质:紫铜管 2.规格:DN25 3.焊接方法:银基钎焊焊接 4.压力试验、吹扫与清洗设计要求:消毒冲洗 5.脱脂设计要求:脱脂 | m | 22.68
4 | 030801014002 | 低压铜及铜合金管DN15 | 1.材质:紫铜管 2.规格:DN15 3.焊接方法:银基钎焊焊接 4.压力试验、吹扫与清洗设计要求:消毒冲洗 5.脱脂设计要求:脱脂 | m | 21.37
5 | 930204018001 | 阀箱及报警器利旧安装 | 1、阀箱及报警器利旧安装 | 台 | 1
分部小计
本页小计
合 计
表—06