## 表—06 分部分项工程量清单与计价表
分部分项工程量清单与计价表
工程名称：2#楼厨房排风改造工程 | [6 empty] | 第 1 页 共 1 页
序号 | 项目编码 | 项目名称 | 项目特征描述 | 计量单位 | 工程量 | 综合单价（元） |  | 金额（元）
[8 empty] | 合价 | 其中人工费 | 其中暂估价
拆除工程
1 | 910301001001 | 砖砌体拆除 | 1.整砖墙拆除 水泥砂浆 2.渣土运输 五环以外 | m3 | 1
2 | 920302001001 | 天棚吊顶拆除 | 1.金属龙骨天棚拆除 其他面层 | m2 | 60
3 | 930801004001 | 通风机拆除 | 1.离心式通风机拆除 型号 10#以内 | 台 | 1
4 | 930802001001 | 通风管道拆除 | 1.风管拆除(δ=3.0mm以内、焊接) 圆形风管直径(800)/方矩形风管周长(2400mm以内) | m2 | 80
5 | 930803009001 | 排气罩类拆除 | 1.排气罩类拆除 下口周长(7200mm以内) | 个 | 2
分部小计
新做工程
6 | 920302003002 | 铝扣板吊顶新做 | 1.铝合金条板面层新做 离缝式 带插缝板 2.铝合金条板龙骨制作安装 单层 | m2 | 60
7 | 930801005001 | 通风机安装 | 1.风机箱台座安装 风量(30000m3/h以内) | 台 | 1
8 | 930802002001 | 碳钢通风管道制作、安装 | 1.不锈钢钢板矩形风管安装(焊接) 周长(4000mm以内) 2.漏光法检测 | m2 | 24
9 | 930803010001 | 罩类制作、安装 | 1.运水排烟罩安装 | 个 | 1
10 | 930803010002 | 罩类制作、安装 | 1.运水排烟罩安装 | 个 | 1
11 | 930803011001 | 柔性接口及伸缩节制作、安装 | 1.柔性接口及伸缩节制作、安装 | m2 | 1
12 | 930801005002 | 通风机安装 | 1.风机箱台座安装 风量(20000m3/h以内) | 台 | 1
13 | BB001 | 新风机组 | 1.新风机组 | 台 | 1
14 | BB002 | 送排风机组维护清洁 | 1.送排风机组维护清洁 | 项 | 1
15 | 930701008004 | 打洞 | 1.混凝土墙打透眼 厚度(10cm内) 透眼直径(120mm) | 个 | 4
16 | BB003 | 排风机 | 1.排风机组 | 台 | 1
本页小计
合 计
表—06