## 表-08 分部分项工程和单价措施项目清单与计价表
分部分项工程和单价措施项目清单与计价表
工程名称：新公寓房间改造工程 | [6 empty] | 第 1 页 共 2 页
序号 | 子目编码 | 子目名称 | 子目特征描述 | 计量单位 | 工程量 | 金额（元）
[6 empty] | 综合单价 |  | 合价 | 其中
暂估价
整个项目
1 | 911309003001 | 隔墙新做 | 1.隔墙龙骨新做 轻钢龙骨 单排 2.隔墙石膏板面层新做 双层 双面 3.隔声层新做 岩棉 | m2 | 115.79
2 | 911609003001 | 墙面喷刷涂料新做 | 1.内墙防裂腻子新做 石膏面 2.内墙水泥腻子新做 石膏面 3.内墙丙烯酸弹性乳高级涂料新做 平涂三遍 | m2 | 231.6
3 | 911501008001 | 木门拆、安 | 1.原门拆除、移位安装 | 樘 | 24
4 | 911502011001 | 实木复合烤漆门安装 | 1.新增实木复合烤漆门 2.门窗后塞口 填充剂 | 樘 | 32
5 | 911501011001 | 木门框制安 | 1.门框制作安装 单扇无亮 无纱门 | 个 | 56
6 | 911509006001 | 床帘安装 | 1.新增隔帘（含杆） | m2 | 345.6
7 | 930801006001 | 空调器移机 | 1.空调利旧移位安装（含铜管增加） | 台 | 16
8 | 911205008001 | 塑料踢脚线新做 | 1.塑料踢脚线新做 | m | 24
9 | 930210011001 | 电气配线 | 1.线槽配线导线截面(2.5mm2) | m | 168
10 | 930210007001 | 线槽安装 | 1.阻燃型塑料线槽敷设宽度(40mm) | m | 168
11 | 930204034001 | 小电器安装 | 1.小电器安装16A 空调插座 | 个 | 16
12 | 930211001001 | 普通灯具及吸顶灯拆除 | 1.普通灯具及吸顶灯拆除 吸顶灯 双火以内 | 套 | 8
13 | 930211003001 | 普通灯具及吸顶灯安装 | 1.圆形吸顶灯（利旧） | 套 | 8
14 | 930204029001 | 照明开关拆除 | 1.小电器拆除 暗开关 | 个 | 8
15 | 930204030001 | 照明开关安装（利旧） | 1.小电器安装 跷板式暗开关 单控 双联 | 个 | 8
16 | AB002 | 墙体开洞 | 1.墙体开洞 | 个 | 16
分部小计
措施项目
本页小计
注：为计取规费等的使用，可在表中增设其中：“定额人工费”。
表—08
分部分项工程和单价措施项目清单与计价表
工程名称：新公寓房间改造工程 | [6 empty] | 第 2 页 共 2 页
序号 | 子目编码 | 子目名称 | 子目特征描述 | 计量单位 | 工程量 | 金额（元）
[6 empty] | 综合单价 |  | 合价 | 其中
暂估价
分部小计
本页小计
合 计
注：为计取规费等的使用，可在表中增设其中：“定额人工费”。
表—08