## 4.1 工程量清单封面
|  | 12A VIP病房改造项目 |  | 工程
工程量清单
招 标 人： |  |  | 工程造价 咨 询 人：
| (单位盖章) |  |  |  | (单位资质专用章)
法定代表人 或其授权人： |  |  | 法定代表人 或其授权人：
| (签字或盖章) |  |  |  | (签字或盖章)
编制人： |  |  | 复核人：
| (造价人员签字盖专用章) |  |  |  | (造价工程师签字盖专用章)
编制时间： | 年 月 日 |  | 复核时间： |  | 年 月 日

## 4.7 分部分项工程和单价措施项目清单与计价表【拆除工程】
分部分项工程和单价措施项目清单与计价表
工程名称：拆除工程 | [6 empty] | 第 1 页 共 3 页
序号 | 子目编码 | 子目名称 | 子目特征描述 | 计量单位 | 工程量 | 金额（元）
[6 empty] | 综合单价 |  | 合价 | 其中
暂估价
整个项目
1 | 910301001001 | 砖砌体拆除 | 1.砖类型、结合材料种类：页岩砖墙（含墙体面层） 2.拆除部位：内墙 3.砌体厚度：200mm 4.渣土外运：距自行考虑（含渣土消纳费） | m3 | 5.22
2 | 920207001001 | 金属骨架隔墙拆除 | 1.墙体类型：金属骨架隔墙 2..渣土外运：距自行考虑（含渣土消纳费） | m2 | 21.73
3 | 911610001004 | 拆除壁纸墙面 | 1.构件部位:拆除壁纸墙面至结构层 2.面层材料品种:壁纸 3.渣土外运：运距自行考虑（含渣土消纳费） | m2 | 71.22
4 | 911610001005 | 拆除木防火板墙裙 | 1.构件部位:拆除木质墙裙至结构层 2.面层材料品种:防火板 3.渣土外运：运距自行考虑（含渣土消纳费） | m2 | 42.9
5 | 911203001001 | 拆除原塑胶地板地面 | 1.面层材料品种:拆除塑胶卷材地板地面至结构层 2.渣土外运：运距自行考虑（含渣土消纳费） | m2 | 53
6 | 911402001001 | 天棚吊顶拆除 | 1.原吊顶拆除（含窗帘盒等） 2.龙骨类型、材料种类:轻钢龙骨 3.面层材料品种、规格:硅酸钙板 | m2 | 64.11
7 | 911610001003 | 拆除卫生间墙面 | 1.构件部位:拆除卫生间墙面至结构层 2.面层材料品种:面砖 3.渣土外运：运距自行考虑（含渣土消纳费） | m2 | 53.3
本页小计
注：为计取规费等的使用，可在表中增设其中：“人工费”。
分部分项工程和单价措施项目清单与计价表
工程名称：拆除工程 | [6 empty] | 第 2 页 共 3 页
序号 | 子目编码 | 子目名称 | 子目特征描述 | 计量单位 | 工程量 | 金额（元）
[6 empty] | 综合单价 |  | 合价 | 其中
暂估价
8 | 911402001002 | 卫生间吊顶拆除 | 1.卫生间吊顶拆除 2.龙骨类型、材料种类:轻钢龙骨 3.面层材料品种、规格:铝扣板 | m2 | 10.89
9 | 911203001002 | 拆除原卫生间地砖地面 | 1.面层材料品种:拆除卫生间地砖地面至结构层 2.渣土外运：运距自行考虑（含渣土消纳费） | m2 | 11.35
10 | 911502001001 | 金属门拆除 | 1.门类型:整樘门拆除（2樘推拉门，2樘平开门） 保护性拆除 2.拆除门的消纳和利旧，平衡考虑 | 樘 | 4
11 | 930701007001 | 塑料管拆除 | 1.塑料给水管道拆除(不分室内室外) 管外径(25mm以内) | m | 10
12 | 930701007002 | 塑料管拆除 | 1.塑料排水管道拆除(不分室内室外) 公称直径(75mm以内) | m | 5
13 | 930704012001 | 大便器拆除 | 1.坐式大便器拆除 | 个 | 2
14 | 930704009001 | 淋浴器拆除 | 1.淋浴器拆除 | 套 | 2
15 | 920603002001 | 洗漱台拆除 | 1.石材洗漱台 带下柜 人工*0.5,材料*0,机械*0.5,设备*0,主材*0 | m | 2
16 | 920603006001 | 浴巾架拆除 | 1.浴巾架安装 人工*0.5,材料*0,机械*0.5,设备*0,主材*0 | 套 | 2
17 | 920107003001 | 扶手拆除 | 1.无障碍设施栏杆新做 卫生间坐便/小便器扶手 人工*0.5,材料*0,机械*0.5,设备*0 | 套 | 2
18 | BB001 | 电视拆除 | 1.电视拆除 | 台 | 2
19 | BB002 | 原屋内沙发茶几等搬迁 | 原屋内沙发茶几等搬迁 | 项 | 2
20 | 930210001001 | 配管拆除 | 1.电线管拆除 公称直径(20mm) | m | 80
21 | 930210009001 | 配线拆除 | 1.管内配线拆除导线截面(4mm2以内) | m | 300
本页小计
注：为计取规费等的使用，可在表中增设其中：“人工费”。
分部分项工程和单价措施项目清单与计价表
工程名称：拆除工程 | [6 empty] | 第 3 页 共 3 页
序号 | 子目编码 | 子目名称 | 子目特征描述 | 计量单位 | 工程量 | 金额（元）
[6 empty] | 综合单价 |  | 合价 | 其中
暂估价
22 | 930211013001 | 格栅灯拆除 | 1.荧光灯 嵌入式、开启式 | 套 | 4
23 | 930211001001 | 吸顶灯拆除 | 1.普通灯具及吸顶灯拆除 吸顶灯 双火以内 | 套 | 4
24 | 930204029001 | 开关拆除 | 1.小电器拆除 暗开关 | 个 | 4
25 | 930204029002 | 插座拆除 | 1.小电器拆除 暗插座 | 个 | 10
26 | CB001 | 床头定位器移位 | 1.床头定位器移位 | 项 | 1
27 | CB002 | 气体移位 | 1.气体出口移位 | 项 | 1
分部小计
措施项目
分部小计
本页小计
合 计
注：为计取规费等的使用，可在表中增设其中：“人工费”。

## 4.7 分部分项工程和单价措施项目清单与计价表【土建工程】
分部分项工程和单价措施项目清单与计价表
工程名称：土建工程 | [6 empty] | 第 1 页 共 1 页
序号 | 子目编码 | 子目名称 | 子目特征描述 | 计量单位 | 工程量 | 金额（元）
[6 empty] | 综合单价 |  | 合价 | 其中
暂估价
整个项目
1 | 910803011001 | 卫生间地面防水 | 1.涂膜品种:JS涂膜防水 2.涂膜厚度、遍数、增强材料种类:2mm 3.防水部位:地面 | m2 | 5.98
2 | 910803005001 | 墙面涂膜防水层新做 | 1.涂膜品种:JS涂膜防水,防水高度2m 2.涂膜厚度、遍数、增强材料种类:1.5mm 3.防水部位:墙面 | m2 | 10.56
3 | 910301004001 | 砖墙砌筑 | 1.砖品种、规格；:页岩砖 2.墙体厚度；:200mm 3.砂浆强度等级；:M5.0 4.满足招标文件、设计图纸、技术标准及相关图集规范等要求 | m3 | 2.7
分部小计
措施项目
分部小计
本页小计
合 计
注：为计取规费等的使用，可在表中增设其中：“人工费”。

## 4.7 分部分项工程和单价措施项目清单与计价表【装修工程】
分部分项工程和单价措施项目清单与计价表
工程名称：装修工程 | [6 empty] | 第 1 页 共 5 页
序号 | 子目编码 | 子目名称 | 子目特征描述 | 计量单位 | 工程量 | 金额（元）
[6 empty] | 综合单价 |  | 合价 | 其中
暂估价
整个项目
1 | 920207003001 | 隔墙新做 | 1.隔墙龙骨新做 轻钢龙骨 单排 2.隔墙石膏板面层新做 单层 | m2 | 7
2 | 910301008001 | 掏砌洞口 | 1.门口掏砌 240mm砖墙 干拌砂浆 2.外墙抹水泥砂浆 砖墙 干拌砂浆 | m2 | 2.1
3 | 911610002001 | 壁纸墙面 | 1.壁纸专用胶粘贴壁纸面层;壁纸需经阻燃处理,燃烧等级B1 2.满涂壁纸专用基膜一道 3.满刮2mm厚面层耐水腻子找平 4.5mm厚成品水泥石灰膏砂浆找平 5.5mm厚成品水泥石灰膏砂浆打底扫毛 6.界面剂一道帅毛（先将墙面用水润湿） 7.聚合物水泥砂浆修补墙面 8.结构墙面 具体做法满足招标文件、设计图纸、技术标准及相关图集规范等要求 | m2 | 58.3
4 | 011207001001 | 墙面装饰板 | 1.防火板墙裙 1100mm高 2.基层做法：大芯板基层+硅酸盖板 具体做法满足招标文件、设计图纸、技术标准及相关图集规范等要求 | m2 | 31.17
5 | 911402003004 | 硅酸钙板吊顶600mm*600mm | 1.600mm*600mm硅酸钙板面层，距地2.7米 2.轻钢龙骨制作安装 具体做法满足招标文件、设计图纸、技术标准及相关图集规范等要求 | m2 | 59.16
本页小计
注：为计取规费等的使用，可在表中增设其中：“人工费”。
分部分项工程和单价措施项目清单与计价表
工程名称：装修工程 | [6 empty] | 第 2 页 共 5 页
序号 | 子目编码 | 子目名称 | 子目特征描述 | 计量单位 | 工程量 | 金额（元）
[6 empty] | 综合单价 |  | 合价 | 其中
暂估价
6 | 911203003001 | PVC地板300*300 | 1.300*300PVC地板，燃烧等级B1 2.2mm厚水泥自流平层 3.30mm厚DS干拌砂浆找平 具体做法满足招标文件、设计图纸、技术标准及相关图集规范等要求 | m2 | 50.7
7 | 911203003002 | PVC卷材地板 | 1.PVC卷材地板，燃烧等级B1 2.2mm厚水泥自流平层 3.30mm厚DS干拌砂浆找平 具体做法满足招标文件、设计图纸、技术标准及相关图集规范等要求 | m2 | 8.29
8 | 911304003001 | 块料墙面新做 | 1.300mm*300mm瓷砖面层,燃烧等级A 2.15mm厚专用砂浆粘接层 3.素浆拉毛一道 4.20mm厚DP-MR分层打底压实抹平 5.1:1素水泥浆一道甩毛（内掺建筑胶） 6.基层处理：满涂界面剂一道 具体做法满足招标文件、设计图纸、技术标准及相关图集规范等要求 | m2 | 21.5
9 | 911402003003 | 铝扣板吊顶 | 1.条形铝扣板面层，距地2.4米 2.轻钢龙骨制作安装 具体做法满足招标文件、设计图纸、技术标准及相关图集规范等要求 | m2 | 5.98
本页小计
注：为计取规费等的使用，可在表中增设其中：“人工费”。
分部分项工程和单价措施项目清单与计价表
工程名称：装修工程 | [6 empty] | 第 3 页 共 5 页
序号 | 子目编码 | 子目名称 | 子目特征描述 | 计量单位 | 工程量 | 金额（元）
[6 empty] | 综合单价 |  | 合价 | 其中
暂估价
10 | 911202003001 | 卫生间仿大理石地砖 | 1.仿大理石防滑地砖300mm*300mm;燃烧等级A级;石材正、背面及四周满涂防污剂;石材的放射性核素限量需符合GB6566-2010《建筑材料放射性核素限量》;专用擦缝剂擦缝 2.15厚专用砂浆粘接层 3.20mm厚DS干拌砂浆防水保护层 4.素浆拉毛一道 5.40mm厚C10细石混凝土压实抹平，找坡 6.原结构层 具体做法满足招标文件、设计图纸、技术标准及相关图集规范等要求 | m2 | 5.98
11 | 011501003001 | 衣柜 | 1.衣柜890*2308*600 2.柜体材质防火板 3.满足招标文件、设计图纸、技术标准及相关图集规范等要求 | 组 | 1
12 | 920107003001 | 金属扶手带栏杆、栏板新做 | 1.无障碍设施栏杆新做 卫生间坐便/小便器扶手 | m | 1
13 | 911502010001 | 钢质门（新做） 带可视门禁系统 | 钢质门制作安装（新做） 1.平开门1400mm*2100mm 2.含所有五金 3.门禁含所有配件 品牌：中控智慧 4.后塞口 满足招标文件、设计图纸、技术标准及相关图集规范等要求 | 樘 | 1
本页小计
注：为计取规费等的使用，可在表中增设其中：“人工费”。
分部分项工程和单价措施项目清单与计价表
工程名称：装修工程 | [6 empty] | 第 4 页 共 5 页
序号 | 子目编码 | 子目名称 | 子目特征描述 | 计量单位 | 工程量 | 金额（元）
[6 empty] | 综合单价 |  | 合价 | 其中
暂估价
14 | 911502010002 | 卫生间门 | 塑钢推拉门制作安装（新做） 1.推拉门800mm*2100mm 2.含所有五金 3.后塞口 满足招标文件、设计图纸、技术标准及相关图集规范等要求 | 樘 | 1
15 | 011505001001 | 洗漱台 | 1.大理石洗漱台 （利旧） 2.满足招标文件、设计图纸、技术标准及相关图集规范等要求 | m2 | 0.54
16 | 010810001001 | 床帘 | 1.床帘 满足招标文件、设计图纸、技术标准及相关图集规范等要求 | m2 | 50
17 | 080802013001 | 床号标识牌 | 1.床号标识标牌150mm*150mm 2.亚克力材质 3.满足招标文件、设计图纸、技术标准及相关图集规范等要求 | 块 | 5
18 | 080802013002 | 床头插卡标识牌 | 1.床头插卡标识牌300mm*300mm 2.亚克力材质 3.满足招标文件、设计图纸、技术标准及相关图集规范等要求 | 块 | 5
19 | 080802013003 | 门口标识牌 | 1.标识牌600mm*300mm 2.亚克力材质 3.满足招标文件、设计图纸、技术标准及相关图集规范等要求 | 块 | 1
20 | 920601006001 | 监控站护士站新做 | 1.护士站台4人工位 | 个 | 4
21 | 920601006002 | 配液柜台 | 1.配液柜台 人造石台面1580*600*800 | 个 | 1
22 | 920601006003 | 吊柜 | 1.吊柜 800*400*400 | 个 | 4
23 | 930703006001 | 洗手盆柜 含不锈钢水槽 | 800*600*760 | 套 | 1
24 | 930703006002 | 垃圾桶柜 含不锈钢垃圾桶及小车 | 400*600*760 | 套 | 1
本页小计
注：为计取规费等的使用，可在表中增设其中：“人工费”。
分部分项工程和单价措施项目清单与计价表
工程名称：装修工程 | [6 empty] | 第 5 页 共 5 页
序号 | 子目编码 | 子目名称 | 子目特征描述 | 计量单位 | 工程量 | 金额（元）
[6 empty] | 综合单价 |  | 合价 | 其中
暂估价
分部小计
措施项目
分部小计
本页小计
合 计
注：为计取规费等的使用，可在表中增设其中：“人工费”。

## 4.7 分部分项工程和单价措施项目清单与计价表【电气工程】
分部分项工程和单价措施项目清单与计价表
工程名称：电气工程 | [6 empty] | 第 1 页 共 2 页
序号 | 子目编码 | 子目名称 | 子目特征描述 | 计量单位 | 工程量 | 金额（元）
[6 empty] | 综合单价 |  | 合价 | 其中
暂估价
整个项目
1 | 930211015001 | 荧光灯安装 | 1.名称:LED灯 2.规格:见图纸 3.安装形式:吊顶嵌入安装 | 套 | 15
2 | 930211003001 | 普通灯具及吸顶灯安装 | 1.名称:筒灯 2.规格:13W 3.类型:吊顶嵌入安装 | 套 | 1
3 | 930210003001 | 电气配管 | 1.名称:配管 2.材质:JDG管 3.规格:20 4.配置形式:暗配 5.其他:综合考虑部分管道结构的剔槽 | m | 40
4 | 930210011001 | 电气配线 | 1.名称:配线 2.配线形式:管内穿照明线 3.型号:BV-2.5 | m | 480
5 | 930210011002 | 电气配线 | 1.名称:配线 2.配线形式:管内穿线 3.型号:BV-4.0 | m | 465
6 | 930210015001 | 接线盒安装 | 1.名称:接线盒 2.材质:钢制 3.规格:86H 4.安装形式:暗配 | 个 | 24
7 | 930210015002 | 接线盒安装 | 1.名称:灯头盒 2.材质:钢制 3.规格:T1-T4 4.安装形式:暗配 | 个 | 16
8 | 930204032001 | 插座安装 | 1.名称:八孔安全型插座 2.规格:10A 3.安装方式:暗装 | 个 | 9
9 | 930204030001 | 照明开关安装 | 1.名称:单联开关 2.安装方式:暗装 | 个 | 7
10 | 930204030002 | 照明开关安装 | 1.名称:双控开关 2.安装方式:暗装 | 个 | 8
11 | 930211015002 | 荧光灯安装 | 1. 床头灯 | 套 | 5
12 | CB001 | 床头定位器新作 | 1.床头定位器新作 | 个 | 4
分部小计
措施项目
本页小计
注：为计取规费等的使用，可在表中增设其中：“人工费”。
分部分项工程和单价措施项目清单与计价表
工程名称：电气工程 | [6 empty] | 第 2 页 共 2 页
序号 | 子目编码 | 子目名称 | 子目特征描述 | 计量单位 | 工程量 | 金额（元）
[6 empty] | 综合单价 |  | 合价 | 其中
暂估价
分部小计
本页小计
合 计
注：为计取规费等的使用，可在表中增设其中：“人工费”。

## 4.7 分部分项工程和单价措施项目清单与计价表【呼叫工程】
分部分项工程和单价措施项目清单与计价表
工程名称：呼叫工程 | [6 empty] | 第 1 页 共 1 页
序号 | 子目编码 | 子目名称 | 子目特征描述 | 计量单位 | 工程量 | 金额（元）
[6 empty] | 综合单价 |  | 合价 | 其中
暂估价
整个项目
1 | 031008014001 | 终端 | 1.名称：病房呼叫机 2.规格：见图纸 | 个 | 4
2 | 031008014002 | 终端 | 1.名称：病房呼叫机及模块安装（移位安装） 2.规格：见图纸 | 个 | 1
3 | 030502005001 | 双绞线缆 | 1.名称:六类非屏蔽双绞线 2.规格:UTP 3.线缆对数:4对 4.敷设方式:穿管敷设 | m | 80.00
4 | 030502005002 | 双绞线缆（监护仪） | 1.名称:六类非屏蔽双绞线 2.规格:UTP 3.线缆对数:4对 4.敷设方式:穿管敷设 | m | 35.00
分部小计
措施项目
分部小计
本页小计
合 计
注：为计取规费等的使用，可在表中增设其中：“人工费”。

## 4.7 分部分项工程和单价措施项目清单与计价表【医疗气体工
分部分项工程和单价措施项目清单与计价表
工程名称：医疗气体工程 | [6 empty] | 第 1 页 共 1 页
序号 | 子目编码 | 子目名称 | 子目特征描述 | 计量单位 | 工程量 | 金额（元）
[6 empty] | 综合单价 |  | 合价 | 其中
暂估价
整个项目
1 | 930701010001 | 医用气体铜管安装 脱油脱脂 | 1.室内低压铜管安装(氧乙炔焊) 管外径(20mm以内) | m | 75
2 | 031008014002 | 气体终端 | 1.气体终端 氧气 | 组 | 9
3 | 031008014003 | 气体终端 | 1.气体终端 负压 | 组 | 4
4 | 031008014004 | 气体终端 | 1.气体终端 压缩空气 | 组 | 4
5 | 031008014005 | 气体终端 | 1.气体终端 挂瓶架 | 组 | 4
分部小计
措施项目
分部小计
本页小计
合 计
注：为计取规费等的使用，可在表中增设其中：“人工费”。

## 4.7 分部分项工程和单价措施项目清单与计价表【给排水工程】
分部分项工程和单价措施项目清单与计价表
工程名称：给排水工程 | [6 empty] | 第 1 页 共 1 页
序号 | 子目编码 | 子目名称 | 子目特征描述 | 计量单位 | 工程量 | 金额（元）
[6 empty] | 综合单价 |  | 合价 | 其中
暂估价
整个项目
1 | 930703021001 | 地漏安装 | 1.名称:地漏 2.规格:DN50 | 个 | 1
2 | 920603002001 | 污物盆 | 1.污物盆 带盖 | 套 | 1
3 | 930703015001 | 大便器安装 | 1.名称：坐便器安装（利旧） 2.规格：见图纸 3.其他要求：含相关附件 | 套 | 1
4 | 930701013001 | 塑料管安装 | 1.安装部位:室内 2.介质：排水 3.材质:PVC管 4.规格:de110 5.连接形式:粘接 6.试验要求:通球试验 | m | 10
5 | 930701013002 | 塑料管安装 | 1.安装部位:室内吊顶内 2.介质：给水 3.材质:PPR塑料管 4.规格:de25 5.连接形式:热熔连接 6.压力试验及吹、洗设计要求:消毒冲洗及水压试验 | m | 50
6 | 931001004001 | 剔凿洞(孔) | 1.名称：管道开洞 2.规格：DN110 | 个 | 4
7 | 931001003001 | 剔(凿)槽 | 1.名称：给水管道剔凿 2.规格：25mm以内 | m | 20
8 | 930703019001 | 感应龙头 |  | 个 | 1
分部小计
措施项目
分部小计
本页小计
合 计
注：为计取规费等的使用，可在表中增设其中：“人工费”。