## 4.7 分部分项工程和单价措施项目清单与计价表
分部分项工程和单价措施项目清单与计价表
工程名称：人防门 | [6 empty] | 第 17 页 共 45 页
序号 | 子目编码 | 子目名称 | 子目特征描述 | 计量单位 | 工程量 | 金额（元）
[6 empty] | 综合单价 |  | 合价 | 其中
暂估价
整个项目
1 | 911505002006 | GHFM1520检修 | 1.门类型:6级钢结构活门槛单扇防护密闭门检修 2.尺寸:1500*2000 3.开启扇:单扇 4.检修内容:门扇检修；闭锁、舵轮检修；门扇、门框重新刷漆；标识重新喷涂；更换密封条；活门槛检修等全部人防门检修工作 5.其他:满足图纸及技术规范要求完成该项内容所需一切材料、工序 | 樘 | 2
2 | 911505002008 | GHSFM2525检修 | 1.门类型:5级钢结构活门槛双扇防护密闭门检修 2.尺寸:2500*2500 3.开启扇:双扇 4.检修内容:门扇检修；闭锁、舵轮检修；门扇、门框重新刷漆；标识重新喷涂；更换密封条；活门槛检修等全部人防门检修工作 5.其他:满足图纸及技术规范要求完成该项内容所需一切材料、工序 | 樘 | 1
本页小计
注：为计取规费等的使用，可在表中增设其中：“人工费”。
分部分项工程和单价措施项目清单与计价表
工程名称：人防门 | [6 empty] | 第 18 页 共 45 页
序号 | 子目编码 | 子目名称 | 子目特征描述 | 计量单位 | 工程量 | 金额（元）
[6 empty] | 综合单价 |  | 合价 | 其中
暂估价
3 | 911505002027 | GHSFM5025检修 | 1.门类型:6级钢结构活门槛双扇防护密闭门检修 2.尺寸:2500*2500 3.开启扇:双扇 4.检修内容:门扇检修；闭锁、舵轮检修；门扇、门框重新刷漆；标识重新喷涂；更换密封条；活门槛检修等全部人防门检修工作 5.其他:满足图纸及技术规范要求完成该项内容所需一切材料、工序 | 樘 | 4
4 | 911505002012 | GHM1523检修 | 1.门类型:钢结构活门槛单扇密闭门检修 2.尺寸:1500*2300 3.开启扇:单扇 4.检修内容:门扇检修；闭锁、舵轮检修；门扇、门框重新刷漆；标识重新喷涂；更换密封条；活门槛检修等全部人防门检修工作 5.其他:满足图纸及技术规范要求完成该项内容所需一切材料、工序 | 樘 | 2
5 | 911505002013 | GHSFM6025检修 | 1.门类型:钢结构活门槛双扇防护密闭门检修 2.尺寸:6000*2500 3.开启扇:双扇 4.检修内容:门扇检修；闭锁、舵轮检修；门扇、门框重新刷漆；标识重新喷涂；更换密封条；活门槛检修等全部人防门检修工作 5.其他:满足图纸及技术规范要求完成该项内容所需一切材料、工序 | 樘 | 1
本页小计
注：为计取规费等的使用，可在表中增设其中：“人工费”。
分部分项工程和单价措施项目清单与计价表
工程名称：人防门 | [6 empty] | 第 19 页 共 45 页
序号 | 子目编码 | 子目名称 | 子目特征描述 | 计量单位 | 工程量 | 金额（元）
[6 empty] | 综合单价 |  | 合价 | 其中
暂估价
6 | 911505002014 | GHFM2022检修 | 1.门类型:5级钢结构活门槛单扇防护密闭门检修 2.尺寸:2000*2200 3.开启扇:单扇 4.检修内容:门扇检修；闭锁、舵轮检修；门扇、门框重新刷漆；标识重新喷涂；更换密封条；活门槛检修等全部人防门检修工作 5.其他:满足图纸及技术规范要求完成该项内容所需一切材料、工序 | 樘 | 2
7 | 911505002015 | GHFM1525检修 | 1.门类型:6级钢结构活门槛单扇防护密闭门检修 2.尺寸:1500*2500 3.开启扇:单扇 4.检修内容:门扇检修；闭锁、舵轮检修；门扇、门框重新刷漆；标识重新喷涂；更换密封条；活门槛检修等全部人防门检修工作 5.其他:满足图纸及技术规范要求完成该项内容所需一切材料、工序 | 樘 | 21
8 | 911505002016 | GHFM1525检修 | 1.门类型:6级钢结构活门槛单扇防护密闭门检修 2.尺寸:1500*2500 3.开启扇:单扇 4.检修内容:门扇检修；闭锁、舵轮检修；门扇、门框重新刷漆；标识重新喷涂；更换密封条；活门槛检修等全部人防门检修工作 5.其他:满足图纸及技术规范要求完成该项内容所需一切材料、工序 | 樘 | 6
本页小计
注：为计取规费等的使用，可在表中增设其中：“人工费”。
分部分项工程和单价措施项目清单与计价表
工程名称：人防门 | [6 empty] | 第 20 页 共 45 页
序号 | 子目编码 | 子目名称 | 子目特征描述 | 计量单位 | 工程量 | 金额（元）
[6 empty] | 综合单价 |  | 合价 | 其中
暂估价
9 | 911505002017 | GHM1525 检修 | 1.门类型:钢结构活门槛单扇密闭门检修 2.尺寸:1500*2500 3.开启扇:单扇 4.检修内容:门扇检修；闭锁、舵轮检修；门扇、门框重新刷漆；标识重新喷涂；更换密封条；活门槛检修等全部人防门检修工作 5.其他:满足图纸及技术规范要求完成该项内容所需一切材料、工序 | 樘 | 18
10 | 911505002018 | GHM1021 检修 | 1.门类型:钢结构活门槛单扇密闭门检修 2.尺寸:1000*2100 3.开启扇:单扇 4.检修内容:门扇检修；闭锁、舵轮检修；门扇、门框重新刷漆；标识重新喷涂；更换密封条；活门槛检修等全部人防门检修工作 5.其他:满足图纸及技术规范要求完成该项内容所需一切材料、工序 | 樘 | 6
11 | 911505002019 | FFHM1520检修 | 1.门类型:钢结构活门槛防护防火密闭门检修 2.尺寸:1500*2000 3.开启扇:单扇 4.检修内容:门扇检修；闭锁、舵轮检修；门扇、门框重新刷漆；标识重新喷涂；更换密封条；活门槛检修等全部人防门检修工作 5.其他:满足图纸及技术规范要求完成该项内容所需一切材料、工序 | 樘 | 1
本页小计
注：为计取规费等的使用，可在表中增设其中：“人工费”。
分部分项工程和单价措施项目清单与计价表
工程名称：人防门 | [6 empty] | 第 21 页 共 45 页
序号 | 子目编码 | 子目名称 | 子目特征描述 | 计量单位 | 工程量 | 金额（元）
[6 empty] | 综合单价 |  | 合价 | 其中
暂估价
12 | 911505002020 | LFMDB1527检修 | 1.门类型:临空墙防护密闭封堵板检修 2.尺寸:1500*2700 3.检修内容:门扇重新刷漆；标识重新喷涂；更换密封条等全部人防门检修工作 4.其他:满足图纸及技术规范要求完成该项内容所需一切材料、工序 | 樘 | 1
13 | 911505002021 | LFMDB1222检修 | 1.门类型:临空墙防护密闭封堵板检修 2.尺寸:1200*2200 3.检修内容:门扇重新刷漆；标识重新喷涂；更换密封条等全部人防门检修工作 4.其他:满足图纸及技术规范要求完成该项内容所需一切材料、工序 | 樘 | 1
14 | 911505002022 | FMDB1527检修 | 1.门类型:连通口双向受力防护密闭封堵板检修 2.尺寸:1500*2700 3.检修内容:门扇重新刷漆；标识重新喷涂；更换密封条等全部人防门检修工作 4.其他:满足图纸及技术规范要求完成该项内容所需一切材料、工序 | 樘 | 1
15 | 911505002023 | FMDB1027检修 | 1.门类型:连通口双向受力防护密闭封堵板检修 2.尺寸:1000*2700 3.检修内容:门扇重新刷漆；标识重新喷涂；更换密封条等全部人防门检修工作 4.其他:满足图纸及技术规范要求完成该项内容所需一切材料、工序 | 樘 | 1
本页小计
注：为计取规费等的使用，可在表中增设其中：“人工费”。
分部分项工程和单价措施项目清单与计价表
工程名称：人防门 | [6 empty] | 第 22 页 共 45 页
序号 | 子目编码 | 子目名称 | 子目特征描述 | 计量单位 | 工程量 | 金额（元）
[6 empty] | 综合单价 |  | 合价 | 其中
暂估价
16 | 911505002024 | HK1000检修 | 1.门类型:防爆波活门检修 2.尺寸:1000*2700 3.开启扇:单扇 4.检修内容:门扇检修；闭锁检修；门扇重新刷漆；标识重新喷涂；更换密封胶垫等全部人防门检修工作 5.其他:满足图纸及技术规范要求完成该项内容所需一切材料、工序 | 樘 | 5
17 | 911505002025 | HK800检修 | 1.门类型:防爆波活门检修 2.尺寸:650*2000 3.开启扇:单扇 4.检修内容:门扇检修；闭锁检修；门扇重新刷漆；标识重新喷涂；更换密封胶垫等全部人防门检修工作 5.其他:满足图纸及技术规范要求完成该项内容所需一切材料、工序 | 樘 | 7
18 | 911505002026 | HK600检修 | 1.门类型:防爆波活门检修 2.尺寸:620*1400 3.开启扇:单扇 4.检修内容:门扇检修；闭锁检修；门扇重新刷漆；标识重新喷涂；更换密封胶垫等全部人防门检修工作 5.其他:满足图纸及技术规范要求完成该项内容所需一切材料、工序 | 樘 | 2
分部小计
措施项目
分部小计
本页小计
合 计
注：为计取规费等的使用，可在表中增设其中：“人工费”。

## 4.10-2 材料和工程设备暂估价表
材料和工程设备暂估价表
工程名称：人防门 |  |  |  | 第 23 页 共 45 页
序号 | 材料(设备)名称、规格、型号 | 计量单位 | 暂估单价（元） |  | 备注
注：投标人应将上述材料、工程设备暂估单价计入工程量清单综合单价报价中。

## 表-20 发包人提供材料和工程设备一览表
发包人提供材料和工程设备一览表
工程名称：人防门 | [5 empty] | 第 24 页 共 45 页
序号 | 材料(工程设备)名称、规格、型号 | 单位 | 数量 | 单价(元) | 交货方式 |  | 送达地点 | 备注
注：此表由招标人填写，供投标人在投标报价时确定总承包服务费时参考
表-20

## 表-21 承包人提供主要材料和工程设备一览表
承包人提供主要材料和工程设备一览表 (适用造价信息差额调整法)
工程名称：人防门 | [7 empty] | 第 25 页 共 45 页
序号 | 名称、规格、型号 | 单位 | 数量 | 风险系数% | 基准单价（元） | 投标单价（元） | 发承包人确认单价(元) |  | 备注
注：1.此表由招标人填写除“投标单价”栏的内容，投标人在投标时自主确定投标单价。 2.基准单价应优先采用工程造价管理机构发布的单价，未发布的，通过市场调查确定其基准单价。 | [7 empty] | 表-21

## 表-22 承包人提供材料和工程设备一览表
承包人提供主要材料和工程设备一览表 (适用于价格指数差额调整法)
工程名称：人防门 |  |  |  |  | 第 26 页 共 45 页
序号 | 名称、规格、型号 | 变值权重B | 基本价格指数F0 | 现行价格指数Ft |  | 备注
| 定值权重A |  | — | —
合计 |  | 1 | — | —
注：1.此表“材料和工程设备名称”、“规格型号”、“基本价格指数”栏由招标人填写，基本价格指数应首先采用工程造价管理机构发布的价格指数，没有时，可采用发布的价格代替。 2.此表“变值权重”栏由投标人根据该项材料和工程设备价值在投标报价中所占的比例填写。 3.“现行价格指数”按约定的付款证书相关周期最后一天的前42天的各项材料和工程设备的价格指数填写，该指数应首先采用工程造价管理机构发布的价格指数，没有时，可采用发布的价格代替。
表-22

## 4.14 主要材料和工程设备选用表
主要材料和工程设备选用表
工程名称：人防门
序号 | 材料和工程设备名称 | 单位 | 单价 | 数量 | 品牌/厂家 | 规格型号 | 备注
注：本表中所列材料设备应仅限于承包人自行采购范围内的材料设备。本表格可以按照同样的格式扩展。

## 4.14 主要材料和工程设备选用表(出主要材料)
主要材料和工程设备选用表
工程名称：人防门
序号 | 材料和工程设备名称 | 单位 | 单价 | 数量 | 品牌/厂家 | 规格型号 | 备注
1 | 松木 | m3 |  | 0.21
2 | 闭锁螺栓 | 套 |  | 28
3 | 悬板螺栓 | 套 |  | 52
4 | 橡胶垫 | 个 |  | 205.569
5 | 胶粘剂 | kg |  | 6.5066
6 | 钢制门密封条 | m |  | 606.69
7 | 悬板活门密封胶垫 | m2 |  | 21.5723
8 | 醇酸调合漆 | kg |  | 149.9484
9 | 防锈漆 | kg |  | 122.9898
10 | 黄油 | kg |  | 83.8117
11 | 煤油 | kg |  | 31.628
12 | 汽油 | kg |  | 14.7275
13 | 固化剂 | kg |  | 1.8008
14 | 除锈剂 | kg |  | 12.9026
15 | 自喷漆 | kg |  | 42.8293
16 | 砂纸 | 张 |  | 893.4531
17 | 尼龙砂轮片φ100 | 片 |  | 397.8295
18 | 标识模板 | 套 |  | 16.4
19 | 其他材料费 | 元 |  | 425.2826
20 | 齿轮油 | 项 |  | 5.4
注：本表中所列材料设备应仅限于承包人自行采购范围内的材料设备。本表格可以按照同样的格式扩展。

## 补充工程量清单项目及计算规则
补充工程量清单项目及计算规则
工程名称：人防门 |  |  | 标段： |  |  | 第 29 页 共 45 页
编码 | 项目名称 | 项目特征 |  | 计量单位 | 计算规则 |  | 工程内容