## 4.7 分部分项工程和单价措施项目清单与计价表
分部分项工程和单价措施项目清单与计价表
工程名称：安装工程 | [6 empty] | 第 1 页 共 2 页
序号 | 子目编码 | 子目名称 | 子目特征描述 | 计量单位 | 工程量 | 金额（元）
[6 empty] | 综合单价 |  | 合价 | 其中
暂估价
整个项目
1 | 030503001001 | 中央管理系统 | 1.名称:群控系统软件 2.包括具有耗能数据分析功能的软件系统，硬件系统具有显示和操作功能，根据反馈数据按照节能指标运行节能策略，并向系统下发指令控制。 3、具备系统自动运行功能。 | 系统 | 1
2 | 030607006001 | 数据采集控制箱 | 名称：数据采集器 型号：HQ09A 微处理器：ARM系列，支持无线通讯模式（CDMA/GPRS无线通讯）或有线通信模式（ADSL等），RS485/RS232通信口及通信速率：≥4路；1200～38400bps； 485协议，64路以上，可扩展I/O，支持DL/T645规约； 位置：1-4层 | 套 | 4
3 | 930204016002 | 液晶控制面板 | 原装约克TMS-2000DB中央空调控制器液晶智能温控面板风机盘管开关 TMS-2000DB | 个 | 159
4 | 930210003003 | 电气配管 | 京固 精品电线管(热镀锌三级管） 20mm*1.6mm*4m | m | 280
5 | 930210005003 | 金属软管敷设 | 京固 包塑金属软管中档 15mm*80m/黑 | 根 | 2
6 | 930210011005 | 电气配线 | 申易 阻燃耐火屏蔽电线ZCNRVVP6芯100m 黑 6*1平方 | m | 1900
7 | 930210015002 | 接线盒安装 | 86线盒安装 | 个 | 159
8 | 911402001001 | 天棚吊顶拆除 | 1、原硅钙板吊顶保护性拆除 2、垃圾清理外运，外运距离20KM | m2 | 159
9 | 911402002001 | 吊顶面层新装 | 1、新做T型吊顶龙骨 2、新做高强硅钙板，厚度8mm | m2 | 150
10 | CB002 | 地面防护 | 1、对地面面用彩条布进行保护，， 2、防止掉落物体损坏地面。 | m2 | 210
分部小计
措施项目
分部小计
本页小计
注：为计取规费等的使用，可在表中增设其中：“人工费”。
分部分项工程和单价措施项目清单与计价表
工程名称：安装工程 | [6 empty] | 第 2 页 共 2 页
合 计
注：为计取规费等的使用，可在表中增设其中：“人工费”。