## Sheet1
长庚医院一号楼1、2号电梯旁卫生间排风升级改造方案
序号 | 名称 | 型号 | 数量 | 单位 | 品牌
1 | 屋顶排风箱拆除 | 名称：屋顶排风机 参数：5000m3/h | 1 | 台
2 | 排气扇拆除 | 名称：吸顶式换气扇 型号：H03换气扇 | 16 | 台
3 | 通风机(箱)安装 | 1.名称:排风机箱 2.风量：25000m3/h 3.噪声：68db（A） 4.全压：813pa 5.功率：15KW（配减震器） | 1 | 台 | 科禄格、双城、绿岛风
4 | 排气扇 | 1.名称:换气扇P-208 2.风量：800m3/h 3.噪声：38db（A） 4.全压：185pa 5.功率：0.15KW | 16 | 台 | 奥普、美的、绿岛风
5 | 变频风机控制柜 | 含变频器及控制系统，可根据风机开启台数来控制变频器频率。同时控制柜具有可视调节功能，需安装一套PLC控制系统与排风机进行对接，可实时监控排风机状态 | 1 | 项 | ABB、西门子、施耐德
6 | 风道 | 1.0mm | 平米 | 89 | 国标
7 | 柔性风管 | 名称：柔性软风管 规格：150mm | 1 | 项 | 国标
8 | 配管 | 1、名称：JDG20 2、配置方式：明配 | 12 | 米 | 国标
9 | 电缆桥架 | 50*50mm | 5 | 米 | 国标
10 | 电力电缆 | YJV5*16 | 38 | 米 | 国标
11 | 电力电缆 | YJV5*6 | 49 | 米 | 国标
12 | 调试费 |  | 1 | 项
13 | 屋顶拆除及恢复 |  | 1 | 项