## 扉-1 招标工程量清单扉页(新)
|  | 泌尿系统结石代谢评估实验室改造 |  | 工程
招标工程量清单
招 标 人： |  |  | 造 价咨询人：
| (单位盖章) |  |  |  | (单位盖章)
法定代表人 或其授权人： |  |  | 法定代表人 或其授权人：
| (签字或盖章) |  |  |  | (签字或盖章)
编 制 人： |  |  | 复 核 人：
| (造价人员签字盖专用章) |  |  |  | (造价工程师签字盖专用章)
编 制 时 间： | 年 月 日 |  | 复 核 时 间： |  | 年 月 日
扉—1

## 4.9 总价措施项目清单与计价汇总表
总价措施项目清单与计价汇总表
工程名称：泌外实验室改造工程 | [5 empty] | 第 1 页 共 1 页
序号 |  | 项目 编码 | 子目名称 | 不含税金额 （元） | 含税金额 （元） |  | 备注
1 |  |  | 安全文明施工 |  |  |  | 明细详见表4.9-1
2 |  |  | 脚手架工程费 |  |  |  | 明细详见表4.12
3 |  |  | 施工垃圾场外运输和消纳费 |  |  |  | 明细详见表4.9-2
4 |  |  | 现场管理费 |  |  |  | 明细详见表4.12
5 |  |  | 垂直运输费-修缮施工楼层高度6m以内 |  |  |  | 明细详见表4.12
6 |  |  | 冬雨季施工增加费 |  |  |  | 明细详见表4.12
7 |  |  | 二次搬运费 |  |  |  | 明细详见表4.12
8 |  |  | 原有建筑物及设备保护费 |  |  |  | 明细详见表4.12
9 |  |  | 工程水电费 |  |  |  | 明细详见表4.12
10 |  |  | 火灾报警系统调试 |  |  |  | 明细详见表4.12
合计
注： | 1.在“不含税金额”中填写对应措施费用。除“安全文明施工费”及“施工垃圾场外运输和消纳费”由表4.9-1及表4.9-2带入数据外，其他均应逐项在表“4.12总价措施项目报价组成分析表”中列明施工方案出处及计算方法。 2.投标人的安全文明施工费、赶工增加费（如有）不得作为让利因素。

## 4.10 其他项目清单与计价汇总表
其他项目清单与计价汇总表
工程名称：泌外实验室改造工程 |  |  |  | 第 1 页 共 1 页
序号 | 子目名称 | 计量单位 | 不含税金额（元） |  | 备注
1 | 暂列金额（不包括计日工） | 项 |  |  | 明细详见表4.10-1
2 | 暂估价
2.1 | 材料和工程设备暂估价 | - |  |  | 明细详见表4.10-2
2.2 | 专业工程暂估价 |  |  |  | 明细详见表4.10-3
3 | 计日工 |  |  |  | 明细详见表4.10-4
4 | 总承包服务费 |  |  |  | 明细详见表4.10-5
合计 |  |  |  |  | -
注：材料和工程设备暂估单价计入清单子目综合单价，此处不汇总。

## 4.7 分部分项工程和单价措施项目清单与计价表【装饰装修工
分部分项工程和单价措施项目清单与计价表
工程名称：装饰装修工程 | [7 empty] | 第 1 页 共 5 页
序号 | 子目编码 | 子目名称 | 子目特征描述 | 计量单位 | 工程量 | 金额（元）
[6 empty] | 综合单价 | 合价 |  | 其中
[9 empty] | 暂估价 | 规费
拆除工程
1 | 911202001002 | 木楼地面拆除 | 1、名称:低温热水地板，木地板面层 2、2mm木地板+2mm自流平基层+10mm厚水泥砂浆压光层40mm厚DS找平层 3、拆除地面厚度54mm | m2 | 81.6
2 | 911402001001 | 天棚吊顶拆除 | 1、名称:拆除原有铝扣板吊顶及龙骨 2、渣土外运及消纳：渣土人工拆除地点运至楼下集中堆放地点统一运输消纳 | m2 | 15.66
3 | 911309001001 | 砌筑隔墙拆除 | 1、砌筑隔墙拆除120mm厚 2、渣土外运及消纳：渣土人工拆除地点运至楼下集中堆放地点统一运输消纳 | m2 | 70.2
4 | 911609001001 | 墙面清理涂料砂浆层 | 1.名称:铲除原有墙面涂料砂浆层至结构层抹灰层 2、渣土外运及消纳：渣土人工拆除地点运至楼下集中堆放地点统一运输消纳 | m2 | 207
5 | 911205001001 | 踢脚线拆除 | 1.踢脚线高度:80mm 2.面层品种、规格:橡塑踢脚 | m | 76.8
6 | 911502001001 | 金属门拆除 | 1.门类型及门框外围尺寸防火门1524、0924 2.门材质:防火门 | 樘 | 6
分部小计
新建工程
本页小计
分部分项工程和单价措施项目清单与计价表
工程名称：装饰装修工程 | [7 empty] | 第 2 页 共 5 页
序号 | 子目编码 | 子目名称 | 子目特征描述 | 计量单位 | 工程量 | 金额（元）
[6 empty] | 综合单价 | 合价 |  | 其中
[9 empty] | 暂估价 | 规费
7 | 911309006001 | 隔断新做 | 1.名称:新做轻钢龙骨隔断 2.普通内隔墙采用75mm轻钢龙骨,双面双层9.5mm厚硅酸钙板,竖向龙骨间距600mm,墙体厚度120mm,内填50mm厚隔音(防火)岩棉,门洞口两侧均应采用龙骨。 | m2 | 32.7
8 | 911609003001 | 墙漆新做 | 1.刮腻子刷乳胶漆各三遍，阴阳角及板材接缝处均贴专用封缝带 2.批刮腻子两到三遍，干透后，用纱纸配合200瓦的灯泡照亮打磨、找平 3.保温墙、轻体墙及裂缝较多的墙体建议贴布处理（白乳胶粘贴） 4.批刮底层石膏1至2遍，石膏找平厚度≤10mm，如墙体偏差超过10mm需采取水泥砂浆找平（厚度≥12mm，砂浆内掺建筑胶增强粘结性） 5.清理墙顶面浮灰，污垢，滚涂墙锢一遍封底 6.具体事宜详见图纸，招标文件相关条款及技术规格书并满足设计、施工、验收等规范及使用需求 | m2 | 221.64
本页小计
分部分项工程和单价措施项目清单与计价表
工程名称：装饰装修工程 | [7 empty] | 第 3 页 共 5 页
序号 | 子目编码 | 子目名称 | 子目特征描述 | 计量单位 | 工程量 | 金额（元）
[6 empty] | 综合单价 | 合价 |  | 其中
[9 empty] | 暂估价 | 规费
9 | 911307001001 | 墙饰面补换 | 1.卫生间墙面拆除 2、渣土外运及消纳：渣土人工拆除地点运至楼下集中堆放地点统一运输消纳 | m2 | 10
10 | 911402006002 | 吊顶天棚 硅酸钙板 明架 | 1.C8钢筋吊杆,双向中距不大于1200,吊杆上部与板底预留吊环(勾)固定 2.U型轻钢龙骨CB30×12,中距不大于1200,找平后与钢筋吊杆固定 3.T型轻钢次龙骨TB23×32(或TB16×32)中距600(或500) 4.T型轻钢龙骨横撑TB23×26(或TB16×26)中距600(或500) 5.硅酸钙防火板,嵌入安装,材质厚度12mm | m2 | 67.16
11 | 911402006004 | 吊顶天棚 硅酸钙板 暗架 | 1.C8钢筋吊杆,双向中距不大于1200,吊杆上部与板底预留吊环(勾)固定 2.U型轻钢龙骨CB30×12,中距不大于1200,找平后与钢筋吊杆固定 3.T型轻钢次龙骨TB23×32(或TB16×32)中距600(或500) 4.T型轻钢龙骨横撑TB23×26(或TB16×26)中距600(或500) 5.硅酸钙防火板,嵌入安装,材质厚度12mm | m2 | 13
本页小计
分部分项工程和单价措施项目清单与计价表
工程名称：装饰装修工程 | [7 empty] | 第 4 页 共 5 页
序号 | 子目编码 | 子目名称 | 子目特征描述 | 计量单位 | 工程量 | 金额（元）
[6 empty] | 综合单价 | 合价 |  | 其中
[9 empty] | 暂估价 | 规费
12 | 911402006003 | 吊顶天棚 铝扣板 | 1.C8钢筋吊杆,双向中距不大于1200,吊杆上部与板底预留吊环(勾)固定 2.U型轻钢龙骨CB30×12,中距不大于1200,找平后与钢筋吊杆固定 3.T型轻钢次龙骨TB23×32(或TB16×32)中距600(或500) 4.T型轻钢龙骨横撑TB23×26(或TB16×26)中距600(或500) 5.硅酸钙防火板,嵌入安装,材质厚度12mm | m2 | 10
13 | 911001018001 | 块料面层地面新做 |  | m2 | 5
14 | 911201003002 | 塑料地板新做 | 1、18厚DS水泥砂浆找平层 2、2mm厚自流平层 3、2mm厚300*300地胶 | m2 | 73.16
15 | 911205005001 | 块料踢脚线新做 | 1.600*80高玻化砖踢脚线 2.水泥砂浆粘结剂粘结 3.具体事宜详见图纸，招标文件相关条款及技术规格书并满足设计、施工、验收等规范及使用需求 | m | 76.92
16 | 911501014002 | 轻型钢质门0921 | 1.门类型:轻型钢质门 2.框截面尺寸:900*2100 3.包含后塞口及五金配件及闭门器 | 樘 | 7
本页小计
分部分项工程和单价措施项目清单与计价表
工程名称：装饰装修工程 | [7 empty] | 第 5 页 共 5 页
序号 | 子目编码 | 子目名称 | 子目特征描述 | 计量单位 | 工程量 | 金额（元）
[6 empty] | 综合单价 | 合价 |  | 其中
[9 empty] | 暂估价 | 规费
17 | 911502010001 | 铝镁合金门 | 1.门类型:铝镁合金门 2.铝镁合金框架1.2mm，中间钢化玻璃6mm 3.五金材料品种、规格:优质五金 4.具体事宜详见图纸，招标文件相关条款及技术规格书并满足设计、施工、验收等规范及使用需求 | m2 | 5.04
18 | 911501005001 | 木门检修 | 木门整修 | 扇 | 2
19 | 911509006001 | 窗帘安装 | 1、阻燃医用窗帘 2、窗帘折叠系数2.0 | m2 | 16.77
20 | 911705002001 | 标志牌安装 | 标志牌安装 | 个 | 3
分部小计
措施项目
分部小计
本页小计
合 计

## 4.7 分部分项工程和单价措施项目清单与计价表【电气工程】
分部分项工程和单价措施项目清单与计价表
工程名称：电气工程 | [7 empty] | 第 1 页 共 4 页
序号 | 子目编码 | 子目名称 | 子目特征描述 | 计量单位 | 工程量 | 金额（元）
[6 empty] | 综合单价 | 合价 |  | 其中
[9 empty] | 暂估价 | 规费
拆除
1 | 930211001001 | 普通灯具及吸顶灯拆除 | 1.名称:吸顶灯拆除 2.满足招标图纸、招标文件及相关规范要求 | 套 | 10
2 | 930210001001 | 配管拆除 | 1.名称:JDG25以内管拆除 2.满足招标图纸、招标文件及相关规范要求 | m | 25
3 | 930204029001 | 照明开关拆除 | 1.名称:照明开关拆除 2.满足招标图纸、招标文件及相关规范要求 | 个 | 6
4 | 930204031001 | 插座拆除 | 1.名称:插座拆除 2.满足招标图纸、招标文件及相关规范要求 | 个 | 12
5 | 930204017001 | 配电箱(柜)、盘拆除 | 2 | 台 | 2
分部小计
新做
照明
6 | 930211003001 | 普通灯具及吸顶灯安装 | 1.名称:平板灯 2.规格：600*600 3.其他:满足设计及规范要求 | 套 | 11
7 | 930211003002 | 普通灯具及吸顶灯安装 |  | 套 | 2
8 | 930204030001 | 照明开关安装 | 1.名称:双联单控开关 2.安装高度：距地1.3m 3.其他:满足设计及规范要求 | 个 | 5
9 | 930210003005 | 电气配管 | 1.名称:薄壁钢管 2.规格:JDG20 3.配置形式:暗配 4.其他:满足设计及规范要求 | m | 45
本页小计
分部分项工程和单价措施项目清单与计价表
工程名称：电气工程 | [7 empty] | 第 2 页 共 4 页
序号 | 子目编码 | 子目名称 | 子目特征描述 | 计量单位 | 工程量 | 金额（元）
[6 empty] | 综合单价 | 合价 |  | 其中
[9 empty] | 暂估价 | 规费
10 | 930210011007 | 电气配线 | 1.名称:电气配线 2.规格:ZRBV-2.5 3.配置形式:管内敷设 4.其他:满足设计及规范要求 | m | 170
11 | 930210011011 | 电气配线 | 1.名称:电气配线 2.型号:RVV-7*1.0 3.敷设方式、部位:管内敷设 4.其他:满足设计及规范要求 | m | 150
12 | 930204032005 | 插座安装 | 1.名称:防水五孔插座 2.型号、规格:250V 10A 3.安装方式:暗装,距地0.9m 4.本体安装等 5.具体事宜详见图纸，招标文件相关条款及技术规格书并满足设计、施工、验收等规范及使用需求。 | 个 | 10
13 | 930204032006 | 插座安装 | 1.名称:防水五孔插座 2.型号、规格:250V 16A 3.安装方式:暗装,距地2m 4.本体安装等 5.具体事宜详见图纸，招标文件相关条款及技术规格书并满足设计、施工、验收等规范及使用需求。 | 个 | 4
本页小计
分部分项工程和单价措施项目清单与计价表
工程名称：电气工程 | [7 empty] | 第 3 页 共 4 页
序号 | 子目编码 | 子目名称 | 子目特征描述 | 计量单位 | 工程量 | 金额（元）
[6 empty] | 综合单价 | 合价 |  | 其中
[9 empty] | 暂估价 | 规费
14 | 930204018002 | 配电箱(柜)、盘制作、安装 | 1.名称:户内箱 2.型号、规格:8回路以内 3.安装方式:明装 4.本体安装、调试 5.焊、压接线端子及接地、调试等 6.具体事宜详见图纸，招标文件相关条款及技术规格书并满足设计、施工、验收等规范及使用需求。 | 台 | 1
15 | 930210015004 | 接线盒安装 | 1.名称:接线盒 2.其他:满足设计及规范要求 | 个 | 44
16 | 930210015005 | 接线盒安装 | 1.名称:灯头盒 2.其他:满足设计及规范要求 | 个 | 8
17 | 931001003002 | 剔(凿)槽 | 1.名称:剔槽 2.规格:25mm以内 3.类型：砖槽 4.其他:满足设计及规范要求 | m | 65
分部小计
插座、空调、动力
18 | 930204034001 | 空调温控开关 | 1.名称:空调温控开关 2.安装方式:距地1.3 3.其他:满足设计及规范要求 | 个 | 3
19 | 930210003007 | 电气配管 | 1.名称:薄壁钢管 2.规格:JDG25 3.配置形式:暗配 4.其他:满足设计及规范要求 | m | 30
20 | 930210011009 | 电气配线 | 1.名称:电气配线 2.规格:ZRBV-4 3.配置形式:桥架内敷设 4.其他:满足设计及规范要求 | m | 60
本页小计
分部分项工程和单价措施项目清单与计价表
工程名称：电气工程 | [7 empty] | 第 4 页 共 4 页
序号 | 子目编码 | 子目名称 | 子目特征描述 | 计量单位 | 工程量 | 金额（元）
[6 empty] | 综合单价 | 合价 |  | 其中
[9 empty] | 暂估价 | 规费
21 | 930210011012 | 电气配线 | 1.名称:电气配线 2.规格:3*4mm 3.配置形式:桥架内敷设 4.其他:满足设计及规范要求 | m | 54
22 | 930210011013 | 电气配线 | 1.名称:电气配线 2.规格:3*6mm 3.配置形式:桥架内敷设 4.其他:满足设计及规范要求 | m | 21
23 | 930210011010 | 电气配线 | 1.名称:电气配线 2.型号:RVV-7*1.0 3.敷设方式、部位:管内敷设 4.其他:满足设计及规范要求 | m | 47
24 | 930205002001 | 室内机接线 | 1.名称室内机接线 2.其他:满足设计及规范要求 | 台 | 3
25 | 930210015006 | 接线盒安装 | 1.名称:接线盒 2.其他:满足设计及规范要求 | 个 | 3
26 | 931001003003 | 剔(凿)槽 | 1.名称:剔槽 2.规格:25mm以内 3.类型：砖槽 4.其他:满足设计及规范要求 | m | 30
分部小计
分部小计
措施项目
分部小计
本页小计
合 计

## 4.7 分部分项工程和单价措施项目清单与计价表【火灾自动报
分部分项工程和单价措施项目清单与计价表
工程名称：火灾自动报警系统 | [7 empty] | 第 1 页 共 2 页
序号 | 子目编码 | 子目名称 | 子目特征描述 | 计量单位 | 工程量 | 金额（元）
[6 empty] | 综合单价 | 合价 |  | 其中
[9 empty] | 暂估价 | 规费
拆除
1 | 930604001001 | 点型探测器拆除 | 1.名称:感烟探测器拆除 2.安装高度：吊顶嵌装 3.其他:满足设计及规范要求 | 只 | 2
分部小计
火灾报警系统
2 | 930604002001 | 点型探测器安装 | 1.名称:感烟探测器移位（主材利旧） 2.安装高度：吊顶嵌装 3.其他:满足设计及规范要求 | 只 | 4
3 | 930601002001 | 水喷头安装 | 1.名称:下垂型68°喷淋头 2.安装部位:有吊顶、下喷 3.材质、型号、规格:DN15 4.满足招标图纸、招标文件及相关规范要求 | 个 | 8
4 | 930701002001 | 水喷淋钢管 | 1.安装部位:室内 2.材质、规格:热浸镀锌钢管 DN25 3.连接形式:螺纹连接 4.压力试验及冲洗设计要求:水冲洗、水压试验，试验要求符合设计及施工规范规定 5.满足招标图纸、招标文件及相关规范要求 | m | 30
5 | 930210003002 | 电气配管 | 1.名称:薄壁钢管 2.规格:JDG20 3.配置形式:明配 4.金属支架制作、安装 5.其他:满足设计及规范要求 | m | 35.3
本页小计
分部分项工程和单价措施项目清单与计价表
工程名称：火灾自动报警系统 | [7 empty] | 第 2 页 共 2 页
序号 | 子目编码 | 子目名称 | 子目特征描述 | 计量单位 | 工程量 | 金额（元）
[6 empty] | 综合单价 | 合价 |  | 其中
[9 empty] | 暂估价 | 规费
6 | 930210005001 | 金属软管敷设 | 1.名称:金属软管 2.规格:20 3.其他:满足设计及规范要求 | 根 | 7
7 | 930210015002 | 接线盒安装 | 1.名称:接线盒 2.其他:满足设计及规范要求 | 个 | 7
8 | 930210011001 | 电气配线 | 1.名称:消防配线 2.型号:NHRVVP2*1.5 3.配置形式:管内敷设 4.其他:满足设计及规范要求 | m | 28
分部小计
措施项目
分部小计
本页小计
合 计

## 4.7 分部分项工程和单价措施项目清单与计价表【通风空调工
分部分项工程和单价措施项目清单与计价表
工程名称：通风空调工程 | [7 empty] | 第 1 页 共 5 页
序号 | 子目编码 | 子目名称 | 子目特征描述 | 计量单位 | 工程量 | 金额（元）
[6 empty] | 综合单价 | 合价 |  | 其中
[9 empty] | 暂估价 | 规费
安装空调
1 | 930801006005 | 室外机安装 | 1.名称:室外机 2.制冷量：17.5KW 3.功率：4.5KW 4.电源380V/50HZ 5.环保冷媒：R410A 6.支架制作安装及刷漆 7.减震装置供应安装 | 台 | 1
2 | 930801006006 | 空调器安装 | 1.名称:四面出风天花机 2.制冷量8KW，制热量9KW 3.噪声36db（A） 4.重量：23.5KG，机外余压50Pa 5.支吊架制作安装及刷漆 6.减震装置供应安装，不含温控器 | 台 | 1
3 | 930801006007 | 空调器安装 | 1.名称:室内机（风管机） 2.制冷量5.6KW，制热量6.3KW 3.噪声36db（A） 4.重量：23.5KG，机外余压50Pa 5.支吊架制作安装及刷漆 6.减震装置供应安装，不含温控器 | 台 | 1
4 | 930701009001 | 铜管安装 | 1.名称:铜管 2.介质:冷媒 3.规格、压力等级:Φ6.4 4.连接形式:焊接 5.保温:30mm厚B1级柔性橡塑管壳，外缠胶带 6.含管件、分歧器供应安装，压力试验及吹、洗符合设计要求 | m | 7
本页小计
分部分项工程和单价措施项目清单与计价表
工程名称：通风空调工程 | [7 empty] | 第 2 页 共 5 页
序号 | 子目编码 | 子目名称 | 子目特征描述 | 计量单位 | 工程量 | 金额（元）
[6 empty] | 综合单价 | 合价 |  | 其中
[9 empty] | 暂估价 | 规费
5 | 930701009002 | 铜管安装 | 1.名称:铜管 2.介质:冷媒 3.规格、压力等级:Φ9.5 4.连接形式:焊接 5.保温:30mm厚B1级柔性橡塑管壳，外缠胶带 6.含管件、分歧器供应安装，压力试验及吹、洗符合设计要求 7.其他:具体详见图纸，包括为满足设计、验收规范规定施工所需的一切工序 | m | 17
6 | 930701009003 | 铜管安装 | 1.名称:铜管 2.介质:冷媒 3.规格、压力等级:Φ12.7 4.连接形式:焊接 5.保温:30mm厚B1级柔性橡塑管壳，外缠胶带 6.含管件、分歧器供应安装，压力试验及吹、洗符合设计要求 7.其他:具体详见图纸，包括为满足设计、验收规范规定施工所需的一切工序 | m | 7
7 | 930701009004 | 铜管安装 | 1.名称:铜管 2.介质:冷媒 3.规格、压力等级:Φ15.9 4.连接形式:焊接 5.保温:30mm厚B1级柔性橡塑管壳，外缠胶带 6.含管件、分歧器供应安装，压力试验及吹、洗符合设计要求 7.其他:具体详见图纸，包括为满足设计、验收规范规定施工所需的一切工序 | m | 8
本页小计
分部分项工程和单价措施项目清单与计价表
工程名称：通风空调工程 | [7 empty] | 第 3 页 共 5 页
序号 | 子目编码 | 子目名称 | 子目特征描述 | 计量单位 | 工程量 | 金额（元）
[6 empty] | 综合单价 | 合价 |  | 其中
[9 empty] | 暂估价 | 规费
8 | 930701009005 | 铜管安装 | 1.名称:铜管 2.介质:冷媒 3.规格、压力等级:Φ19.1 4.连接形式:焊接 5.保温:30mm厚B1级柔性橡塑管壳，外缠胶带 6.含管件、分歧器供应安装，压力试验及吹、洗符合设计要求 7.其他:具体详见图纸，包括为满足设计、验收规范规定施工所需的一切工序 | m | 12
9 | 031001006002 | 塑料管 | 1.名称:UPVC排水管 2.输送介质:排水 3.型号、规格:DN25 4.品牌：联塑 | m | 15
10 | 030703007001 | 碳钢风口、散流器、百叶窗 | 1.名称:方形散流器 2.规格:600*600mm | 个 | 2
11 | 030703007002 | 碳钢风口、散流器、百叶窗 | 1.名称:门铰型百叶风口（带滤网） 2.型号:250*250mm | 个 | 4
12 | 931001008001 | 管道保温层安装 | 1.名称：橡塑保温 2.厚度：20mm 3.品牌：华美B1 | m3 | 0.32
13 | 931001004001 | 剔凿洞(孔) | 1.名称：砌筑墙打洞 2.规格：DN100以内 3.含洞口填充恢复 | 个 | 2
本页小计
分部分项工程和单价措施项目清单与计价表
工程名称：通风空调工程 | [7 empty] | 第 4 页 共 5 页
序号 | 子目编码 | 子目名称 | 子目特征描述 | 计量单位 | 工程量 | 金额（元）
[6 empty] | 综合单价 | 合价 |  | 其中
[9 empty] | 暂估价 | 规费
14 | 930907002001 | 双绞线缆敷设 | 1、名称：RVVP-3*0.75 2、安装方式：管内敷设 3上上 屏蔽护套线100米RVVP 3*0.75平方 黑护套 | m | 20
15 | 930907002002 | 双绞线缆敷设 | 1、名称：RVVP-5*0.75 2、安装方式：桥架内敷设 3、上上 屏蔽护套线100米RVVP 5*0.75平方 黑护套 | m | 16
16 | 030411004001 | 配线 | 1、名称：3*2.5 2、安装方式：管内敷设 | m | 20
17 | 030411004002 | 配线 | 1、名称：YJY-5*6 2、安装方式：管内敷设 | m | 18
18 | 030411001001 | 配管 | 1、名称：JDG20 2、配置方式：明配 | m | 21
19 | 930908003001 | 系统联动调试 | 系统调试 | 系统 | 1
20 | 930803012001 | 万向排烟罩安装 | 万向排烟罩制作安装 | 个 | 5
21 | 031001006001 | 塑料管 | 1.名称:UPVC排水管 2.输送介质:排水 3.型号、规格:DN25 4.品牌：联塑 | m | 17
22 | 930801004001 | 通风机(箱)安装 | 名称：离心式排油烟机风机箱 型号：CPF315(BDB/C） 风量：3000m³/h 全压：550Pa 电机功率：2.0kw | 台 | 1
23 | 930801006004 | 活性炭吸附箱安装 | 名称：活性炭吸附箱 风量：3000m³/h | 台 | 1
24 | 930802004001 | PVC风管制作、安装 | 名称：PVC风管 规格：DN300 | m2 | 20
本页小计
分部分项工程和单价措施项目清单与计价表
工程名称：通风空调工程 | [7 empty] | 第 5 页 共 5 页
序号 | 子目编码 | 子目名称 | 子目特征描述 | 计量单位 | 工程量 | 金额（元）
[6 empty] | 综合单价 | 合价 |  | 其中
[9 empty] | 暂估价 | 规费
分部小计
措施项目
分部小计
本页小计
合 计

## 4.7 分部分项工程和单价措施项目清单与计价表【给排水工程】
分部分项工程和单价措施项目清单与计价表
工程名称：给排水工程 | [7 empty] | 第 1 页 共 3 页
序号 | 子目编码 | 子目名称 | 子目特征描述 | 计量单位 | 工程量 | 金额（元）
[6 empty] | 综合单价 | 合价 |  | 其中
[9 empty] | 暂估价 | 规费
给水工程
1 | 930701013001 | 塑料管安装 | 1.安装部位:室内给水管道 2.材质:PP-R 3.型号、规格:DN25 4.连接方式:热熔连接 5.压力试验、吹扫及清洗设计要求:冲洗消毒 6.满足招标图纸、招标文件及相关规范要求 | m | 25
2 | 930701016001 | 套管制作、安装 | 1.名称:套管 2.型号、规格:DN25 3.满足招标图纸、招标文件及相关规范要求 | 个 | 6
3 | 931001004001 | 剔凿洞(孔) | 1.名称:打洞 2.规格:DN25 3.满足招标图纸、招标文件及相关规范要求 | 个 | 4
4 | 930204034001 | 小电器安装 | 1.名称:小厨宝 2.满足招标图纸、招标文件及相关规范要求 | 个 | 2
分部小计
排水工程
5 | 930701013002 | 塑料管安装 | 1.安装部位:室内排水管道 2.材质:PVC 3.型号、规格:DN50 4.连接方式:粘接 5.压力试验、吹扫及清洗设计要求:通球试验 6.满足招标图纸、招标文件及相关规范要求 | m | 24
本页小计
分部分项工程和单价措施项目清单与计价表
工程名称：给排水工程 | [7 empty] | 第 2 页 共 3 页
序号 | 子目编码 | 子目名称 | 子目特征描述 | 计量单位 | 工程量 | 金额（元）
[6 empty] | 综合单价 | 合价 |  | 其中
[9 empty] | 暂估价 | 规费
6 | 930703008001 | 洗涤盆安装 | 1.名称:柱盆 2.材质:陶瓷（含感应水水龙头等配件） 3.型号、规格:冷热水式 4.满足招标图纸、招标文件及相关规范要求 | 套 | 2
7 | 911702013001 | 镜子安装 |  | m2 | 2
8 | 930204048001 | 其它电器安装 | 1.名称:暖风机 2.规格、型号:风暖浴霸大功率照明排气一体集成浴室卫生间变频恒温暖风机 3.安装形式:吸顶安装 4.本体安装等 5.具体事宜详见图纸，招标文件相关条款及技术规格书并满足设计、施工、验收等规范及使用需求。 | 台 | 1
9 | 930703021001 | 地漏安装 | 1.名称:防臭地漏 2.规格:DN50 3.具体事宜详见图纸，招标文件相关条款及技术规格书并满足设计、施工、验收等规范及使用需求 | 个 | 2
10 | 930703024001 | 热(开)水器利旧安装 | 1.名称:热水器 2.规格:65L 3.具体事宜详见图纸，招标文件相关条款及技术规格书并满足设计、施工、验收等规范及使用需求 | 台 | 1
11 | 930701016002 | 套管制作、安装 | 1.名称:套管 2.型号、规格:DN50 | 个 | 6
本页小计
分部分项工程和单价措施项目清单与计价表
工程名称：给排水工程 | [7 empty] | 第 3 页 共 3 页
序号 | 子目编码 | 子目名称 | 子目特征描述 | 计量单位 | 工程量 | 金额（元）
[6 empty] | 综合单价 | 合价 |  | 其中
[9 empty] | 暂估价 | 规费
12 | 931001004002 | 剔凿洞(孔) | 1.名称:打洞 2.规格:DN50 3.满足招标图纸、招标文件及相关规范要求 | 个 | 6
分部小计
措施项目
分部小计
本页小计
合 计

## 4.7 分部分项工程和单价措施项目清单与计价表【纯水】
分部分项工程和单价措施项目清单与计价表
工程名称：纯水 | [7 empty] | 第 1 页 共 1 页
序号 | 子目编码 | 子目名称 | 子目特征描述 | 计量单位 | 工程量 | 金额（元）
[6 empty] | 综合单价 | 合价 |  | 其中
[9 empty] | 暂估价 | 规费
整个项目
1 | 920601013001 | 塑料管安装 | 1.室内给水塑料管安装(粘接) 公称直径(mm以内) 20 | m | 106
2 | 920603009001 | 塑料阀门安装 | 1.塑料法兰阀门安装 公称直径(mm以内) 50 | 个 | 1
3 | 920604019001 | 水龙头安装 | 1.水龙头安装 | 个 | 1
4 | 920604006001 | 洗脸盆安装 | 1.洗脸盆安装 单冷 | 套 | 1
5 | 920901002001 | 支吊架制作、安装 | 1.支架制作 螺栓固定式 5kg 2.支架安装 螺栓固定式 5kg | kg | 0.4
分部小计
措施项目
分部小计
本页小计
合 计